## 封面
xTS认证测试用例精简集
文档说明 | 本开源文档旨在为个人开发者提供自测用例的标准化参考框架，帮助用户快速理解用例构成、测试方法及适配规则。通过明确测试范围与流程，提升测试效率与兼容性验证质量。
1、本文档用于个人开发者快速了解自测用例构成和测试方法，根据芯片特性选择适配测试用例，提升测试效率 2、测试用例中的通用自测用例和品类自测用例为测试类型，通用自测用例为必测项，品类自测用例需要根据产品特性进行选测 3、若测试用例不适配或者对测试用例步骤有疑问，可于开源论坛说明主要问题，社区维护团队将定期审核反馈 4、测试类型为”功能“的测试用例可直接采用普通办公环境或家居环境，不强制要求环境细节。 若测试类型为“性能”“稳定性”的测试用例，需要在干净无干扰环境进行测试（如蓝牙）
审批人
| 部门名称 |  | 最新版本 | 生效日期
| openvela 社区维护团队 |  | V1.0 | 2026-05-19
修订记录
| 日期 | 版本 | 变更说明
| 2026.05.15 | V1.0 | 1、初版，包含通用自测和品类自测两类测试项
详细评审报告 | 完整评审报告见内部链接 两张工作表（通用自测/品类自测）I 列已逐行标注问题。 评审人：yanxingyu@xiaomi.com 2026-05-26

## 通用自测用例
SPI | 标签 | 用例标题 | 测试目的 | 前提条件 | 步骤 | 预期结果 | 备注 （如有，需在此栏提供用例所需参数信息）
1. 功能测试 | 1.1 系统内核 | 1.1.1 系统内存管理测试 | 一、通用自测用例 > 1、功能测试 > 1.1 系统内核 > 内存管理 | 1、打开如下配置： CONFIG_TESTING_CMOCKA=y CONFIG_TESTS_TESTSUITES=y CONFIG_TESTS_TESTSUITES_STACKSIZE=16384 CONFIG_CM_MM_TEST=y +CONFIG_ARCH_SETJMP_H=y +CONFIG_BUILTIN=y +CONFIG_NSH_BUILTIN_APPS=y +CONFIG_SCHED_HAVE_PARENT=y +CONFIG_SCHED_LPWORK=y 2、打开后进行编译 3、烧录刚刚编译的bin包 4、打开nsh窗口 | 1、在nsh>中输入 cmocka_mm_test 2、等待执行结果 | 测试结果PASS，无异常
1. 功能测试 | 1.1 系统内核 | 1.1.2 系统调度测试 | 一、通用自测用例 > 1、功能测试 > 1.1 系统内核 > 系统调度 | 1、打开如下配置： CONFIG_TESTING_CMOCKA=y CONFIG_TESTS_TESTSUITES=y CONFIG_TESTS_TESTSUITES_STACKSIZE=16384 CONFIG_CM_SCHED_TEST=y +CONFIG_ARCH_SETJMP_H=y +CONFIG_BUILTIN=y +CONFIG_NSH_BUILTIN_APPS=y +CONFIG_PSEUDOFS_SOFTLINKS=y +CONFIG_SCHED_HAVE_PARENT=y +CONFIG_SCHED_LPWORK=y 2、打开后进行编译 3、烧录刚刚编译的bin包 4、打开nsh窗口 | 1、在nsh>中输入 cmocka_sched_test 2、等待执行结果 | 测试结果PASS，无异常
1. 功能测试 | 1.1 系统内核 | 1.1.3 系统调用测试 | 一、通用自测用例 > 1、功能测试 > 1.1 系统内核 > 系统调用 | 1、打开如下配置： CONFIG_TESTING_CMOCKA=y CONFIG_TESTS_TESTSUITES=y CONFIG_TESTS_TESTSUITES_STACKSIZE=16384 CONFIG_CM_SYSCALL_TEST=y +CONFIG_ARCH_SETJMP_H=y +CONFIG_BUILTIN=y +CONFIG_NSH_BUILTIN_APPS=y + CONFIG_FAT_LFN=y +CONFIG_IOB_NBUFFERS=128 +CONFIG_IOB_NCHAINS=4 +CONFIG_NET=y +CONFIG_NETDEV_LATEINIT=y +CONFIG_NET_ICMP=y +CONFIG_NET_LOCAL=y +CONFIG_NET_SOCKOPTS=y +CONFIG_NET_TCP=y +CONFIG_NET_UDP=y +CONFIG_PSEUDOFS_SOFTLINKS=y +CONFIG_SCHED_HAVE_PARENT=y +CONFIG_SCHED_LPWORK=y 2、打开后进行编译 3、烧录刚刚编译的bin包 4、打开nsh窗口 | 1、在nsh>中输入 cmocka_syscall_test 2、等待执行结果 | 测试结果PASS，无异常
1. 功能测试 | 1.1 系统内核 | 1.1.4 Kernel-ostest测试 | 一、通用自测用例 > 1、功能测试 > 1.1 系统内核 > 内核Kernel | 1、打开如下配置： CONFIG_TESTING_OSTEST=y 2、打开后进行编译 3、烧录刚刚编译的bin包 4、打开nsh窗口 | 1、在nsh中输入 ostest 2、等待执行结果 | 测试中无error ostest_main: Exiting with status 0
1. 功能测试 | 1.1 系统内核 | 1.1.5 Kernel-getprime测试 | 一、通用自测用例 > 1、功能测试 > 1.1 系统内核 > 内核Kernel | 1、打开如下配置： CONFIG_TESTING_GETPRIME=y 2、打开后进行编译 3、烧录刚刚编译的bin包 4、打开nsh窗口 | 1、在nsh中输入 getprime 2、等待执行结果 | getprime took xxx msec
1. 功能测试 | 1.1 系统内核 | 1.1.6 Kernel-mm内存测试 | 一、通用自测用例 > 1、功能测试 > 1.1 系统内核 > 内核Kernel | 1、打开如下配置： CONFIG_TESTING_MM=y 2、打开后进行编译 3、烧录刚刚编译的bin包 4、打开nsh窗口 | 1、在nsh中输入 mm 2、等待执行结果 | 测试全部pass且测试结束后nsh终端打印TEST COMPLETE
1. 功能测试 | 1.1 系统内核 | 1.1.7 Kernel-scanftest扫描测试 | 一、通用自测用例 > 1、功能测试 > 1.1 系统内核 > 内核Kernel | 1、打开如下配置： CONFIG_TESTING_SCANFTEST=y CONFIG_LIBC_FLOATINGPOINT=y 2、打开上述配置后进行编译 3、烧录刚刚编译的bin包 4、打开nsh窗口 | 1、在nsh中输入scanftest 2、等待执行结果 | 测试完成后，nsh终端打印Test /#25 PASSED
1. 功能测试 | 1.1 系统内核 | 1.1.8 Kernel-C测试 | 一、通用自测用例 > 1、功能测试 > 1.1 系统内核 > 内核Kernel | 1、打开如下配置： CONFIG_EXAMPLES_HELLO=y 2、打开上述配置后进行编译 3、烧录刚刚编译的bin包 4、打开nsh窗口 | 1、在nsh中输入hello 2、等待执行结果 | 测试完成后，nsh终端打印Hello, World!!
1. 功能测试 | 1.1 系统内核 | 1.1.9 Kernel-Cxx测试 | 一、通用自测用例 > 1、功能测试 > 1.1 系统内核 > 内核Kernel | 1、打开如下配置： CONFIG_HAVE_CXX=y CONFIG_EXAMPLES_HELLOXX=y 2、打开上述配置后进行编译 3、烧录刚刚编译的bin包 4、打开nsh窗口 | 1、在nsh中输入helloxx 2、等待执行结果 | 测试完成后，nsh终端打印CHelloWorld::HelloWorld
1. 功能测试 | 1.1 系统内核 | 1.1.10 Kernel-popen测试 | 一、通用自测用例 > 1、功能测试 > 1.1 系统内核 > 内核Kernel | 1、打开如下配置： CONFIG_SYSTEM_POPEN=y CONFIG_EXAMPLES_POPEN=y CONFIG_DISABLE_POSIX_TIMERS=y 2、打开上述配置后进行编译 3、烧录刚刚编译的bin包 4、打开nsh窗口 | 1、在nsh中输入popen 2、等待执行结果 | 测试完成后，nsh终端打印Calling pclose()
1. 功能测试 | 1.1 系统内核 | 1.1.11 Kernel-pipe测试 | 一、通用自测用例 > 1、功能测试 > 1.1 系统内核 > 内核Kernel | 1、打开如下配置： CONFIG_PIPES=y CONFIG_EXAMPLES_PIPE=y 2、打开上述配置后进行编译 3、烧录刚刚编译的bin包 4、打开nsh窗口 | 1、在nsh中输入以下命令： pipe rm /var/testfifo-1 rm /var/testfifo-1 2、等待执行结果 | 执行pipe指令测试完成后，nsh终端打印Returning success
1. 功能测试 | 1.1 系统内核 | 1.1.12 Kernel-md5值测试 | 一、通用自测用例 > 1、功能测试 > 1.1 系统内核 > 内核Kernel | 1、添加任意测试文件（如1.txt）到etc目录 2、打开如下配置： CONFIG_TESTS_TESTCASES CONFIG_FS_TEST CONFIG_FS_TEST_EDONLY 3、打开上述配置后进行编译 4、烧录刚刚编译的bin包 5、打开nsh窗口 | 1、在nsh中输入 md5_test -f /etc/1.txt -c 100，1.txt为etc目录下文件 2、等待执行结果 | 得到100个md5值，且一致
1. 功能测试 | 1.1 系统内核 | 1.1.13 Kernel-C++功能测试 | 一、通用自测用例 > 1、功能测试 > 1.1 系统内核 > 内核Kernel | 1、打开如下配置： CONFIG_HAVE_CXX=y CONFIG_EXAMPLES_HELLOXX=y CONFIG_TESTING_CXXTEST=y 2、打开上述配置后进行编译 3、烧录刚刚编译的bin包 4、打开nsh窗口 | 1、在nsh中输入 cxxtest 2、等待执行结果 | 测试完成后，nsh终端打印 Test std::vector ============================ v1=1 2 3 s1=Hello, World! Hello World Good Luck Test std::map ============================ Test RTTI ============================ extend
1. 功能测试 | 1.2 系统应用 | 1.2.1 Reboot启动异常测试 | 一、通用自测用例 > 1、功能测试 > 1.2 系统应用 > Boot | 1、打开nsh窗口 | 1、在nsh中输入 reboot 2、查看设备启动log：启动开始对应的关键字‘reboot’，到系统启动完成对应的的关键字‘NuttShell (NSH)’log中是否有error等异常 | 1、设备重启成功 2、串口log无异常error
1. 功能测试 | 1.2 系统应用 | 1.2.2 Cold boot启动异常测试 | 一、通用自测用例 > 1、功能测试 > 1.2 系统应用 > Boot | 1、打开nsh窗口 | 1、在设备端按下reset按键 2、查看设备启动log：启动开始到系统启动完成对应的的关键字‘NuttShell (NSH)’log是否有error等异常 | 1、设备重启成功 2、串口log无异常error
1. 功能测试 | 1.2 系统应用 | 1.2.3 系统RAM资源占用统计 | 一、通用自测用例 > 1、功能测试 > 1.2 系统应用 > Footprint | 1、打开nsh窗口 | 1、在nsh中输入 Free，若存在多核需在每个核都输入 2、等待执行结果 | 1、统计当前系统总体RAM使用情况
1. 功能测试 | 1.2 系统应用 | 1.2.4 系统Flash资源占用统计 | 一、通用自测用例 > 1、功能测试 > 1.2 系统应用 > Footprint | 1、打开nsh窗口 | 1、在nsh中输入df -h，(需要厂商提供硬件Flash资源占用情况),若存在多核，需提供每个核的使用情况，并在每个核都输入 | 1、统计当前系统硬件Flash资源占用情况
1. 功能测试 | 1.3 驱动BSP | 1.3.1 烧写测试 | 一、通用自测用例 > 1、功能测试 > 1.3 驱动BSP | 1、准备烧录工具和烧写版本 | 1、参照指导文档将版本烧写到flash 2、重启设备，进入设备nsh终端 注意：烧写指导文档和烧录工具由厂商提供，小米根据对应方法进行验收 | 2、能正常烧录，烧录成功后，重启设备，能正常进去nsh终端，系统正常启动
1. 功能测试 | 1.3 驱动BSP | 1.3.2 RAM读写测试 | 一、通用自测用例 > 1、功能测试 > 1.3 驱动BSP | 1、打开如下配置： CONFIG_TESTING_FSTEST 2、打开上述配置后进行编译 3、烧录刚刚编译的bin包 4、打开nsh窗口 | 1、在nsh中输入 fstest -n 10 -m /tmp 2、等待执行结果 | 测试结果PASS，无异常
1. 功能测试 | 1.3 驱动BSP | 1.3.3 RAM读写性能测试 | 一、通用自测用例 > 1、功能测试 > 1.3 驱动BSP | 1、打开如下配置: CONFIG_TESTING_RAMTEST 2、打开上述配置后进行编译 3、烧录刚刚编译的bin包 4、打开nsh窗口 注：参考文档参见 | 1、在nsh中输入 free，获取系统当前最大空闲内存块(largest)的size 2、在nsh中输入 ramtest [-w¦h¦b] -s <size>，等待执行结果 | 测试结果PASS，无异常
1. 功能测试 | 1.3 驱动BSP | 1.3.4 RAM随机读写测试 | 一、通用自测用例 > 1、功能测试 > 1.3 驱动BSP | 1、打开如下配置： CONFIG_TESTING_CMOCKA CONFIG_TESTING_DRIVER_TEST CONFIG_TESTING_DRIVER_TEST_STACKSIZE=8192 CONFIG_BCH 2、打开上述配置后进行编译 3、烧录刚刚编译的bin包 4、打开nsh窗口 5、在测试平台/dev下可以找到RAM对应的设备名称：ls /dev | 1、在nsh中输入以下命令： mkrd -m 10 -s 1000 1024 cmocka_driver_block -m /dev/dev_name，其中dev_name根据实际的设备名称来填写 2、等待执行结果 | 测试结果PASS，无异常
1. 功能测试 | 1.3 驱动BSP | 1.3.5 Flash功能测试 | 一、通用自测用例 > 1、功能测试 > 1.3 驱动BSP | 1、打开如下配置： CONFIG_TESTING_CMOCKA CONFIG_TESTING_DRIVER_TEST CONFIG_TESTING_DRIVER_TEST_STACKSIZE=8192 CONFIG_BCH 2、打开上述配置后进行编译 3、烧录刚刚编译的bin包 4、打开nsh窗口 5、在测试平台/dev下可以找到Flash对应的设备名称：ls /dev | 1、在nsh中输入 cmocka_driver_block -m /dev/dev_name，其中dev_name根据实际的设备名称来填写 2、等待执行结果 | 测试结果PASS，无异常
1. 功能测试 | 1.3 驱动BSP | 1.3.6 GPIO功能测试 | 一、通用自测用例 > 1、功能测试 > 1.3 驱动BSP | 1、打开如下配置： CONFIG_TESTING_CMOCKA CONFIG_TESTING_DRIVER_TEST CONFIG_TESTING_DRIVER_TEST_STACKSIZE=8192 CONFIG_DEV_GPIO 2、打开上述配置后进行编译 3、烧录刚刚编译的bin包 4、打开nsh窗口 5、测试平台支持GPIO驱动 ls /dev -> gpio0 ls /dev -> gpio1 6、将两个目标GPIO对应的管脚通过杜邦线链接在一起，并通过设置gpio_a与gpio_b完成测试，无配置情况下，两个地址默认为dev/gpio0与dev/gpio1 | 1、在nsh中输入 cmocka_driver_gpio -a /dev/gpio0 -b /dev/gpio1 2、等待执行结果 | 测试结果PASS，无异常
1. 功能测试 | 1.3 驱动BSP | 1.3.7 I2c/Spi功能测试 | 一、通用自测用例 > 1、功能测试 > 1.3 驱动BSP | 1、打开如下配置： CONFIG_TESTING_CMOCKA=y CONFIG_TESTING_DRIVER_TEST=y CONFIG_USENSOR=y CONFIG_UORB=y CONFIG_SENSORS=y CONFIG_SENSORS_BMI160=y CONFIG_DEBUG_UORB=y # 如果是测试I2C，则打开 CONFIG_SENSORS_BMI160_I2C=y # 如果是测试SPI，则打开 CONFIG_SENSORS_BMI160_SPI=y 2、打开上述配置后进行编译 3、烧录刚刚编译的bin包 4、将BMI160传感器和板子连接起来 5、打开nsh窗口 注： 1）CONFIG_SPI或CONFIG_I2C，每次只能选择其中的一种测试，不能将配置一起打开 2）需要同时打开BMI160传感器，并给传感器配置SPI或I2C来实现SPI或I2C的测试，具体可参考文档 3）同时BM160传感器自带陀螺仪和加速计两个sensor，可用来测试uORB框架通路正常，以替代驱动部分Sensor的验证 | 1、在nsh中输入 cmocka_driver_i2c_spi 2、等待执行结果 | 测试结果PASS，无异常
1. 功能测试 | 1.3 驱动BSP | 1.3.10 Uart串口功能测试 | 一、通用自测用例 > 1、功能测试 > 1.3 驱动BSP | 1、打开如下配置： CONFIG_TESTING_CMOCKA=y CONFIG_TESTING_DRIVER_TEST=y CONFIG_SERIAL=y 2、打开上述配置后进行编译 3、烧录刚刚编译的bin包 4、使用串口小板连接设备和PC： USB2UART Host TX -- RX RX -- TX | 优先用手动测试，脚本存在问题需要修正 ¦ 手动测试 1、在nsh中输入 ls /dev，以查询设备名称，如ttyS0 2、在nsh中输入：cmocka_driver_uart -d /dev/ttyS0 3、在串口粘贴复制如下内容并回车 0123456789abcdefghijklmnopqrstuvwxyzABCDEFGHIJKLMNOPQRSTUVWXYZ,./<>?;':"[]{}\¦!@/#$%^&/*()-+_= 4、输入0 然后回车 5、输入/# 6、查看是否测试PASS ¦ 脚本测试 1、在插入了USB转UART模块的电脑上，在/dev目录中找到对应的tty设备：ls /dev/ttyUSB/* ，/*为数字 2、在电脑终端执行： sudo python3 testing/drivertest/test_content_gen.py /dev/ttyUSB/*（/*根据实际情况填写） 3、在nsh中输入 ls /dev，以查询设备名称，如ttyS4 4、继续在nsh中输入 cmocka_driver_uart -d /dev/ttyS4，等待执行结果 | 测试结果PASS，无异常
1. 功能测试 | 1.3 驱动BSP | 1.3.11 Uart文件传输功能测试 | 一、通用自测用例 > 1、功能测试 > 1.3 驱动BSP | 1、打开nsh窗口 | 1、参考以下文档进行测试 | 文件发送和接收功能均正常
1. 功能测试 | 1.3 驱动BSP | 1.3.12 RTC时钟功能测试 | 一、通用自测用例 > 1、功能测试 > 1.3 驱动BSP | 1、打开如下配置： CONFIG_RTC=y CONFIG_RTC_DRIVER=y CONFIG_RTC_ARCH=y CONFIG_RTC_PERIODIC=y CONFIG_RTC_IOCTL=y CONFIG_TESTING_DRIVER_TEST=y CONFIG_TESTING_CMOCKA=y CONFIG_SIG_EVTHREAD=y CONFIG_RTC_ALARM=y CONFIG_DRIVERS_RTC=y CONFIG_RTC_DATETIME=y 2、打开上述配置后进行编译 3、烧录刚刚编译的bin包 4、打开nsh窗口 | 1、在nsh中输入 cmocka_driver_rtc 2、等待执行结果 | 测试结果PASS，无异常
1. 功能测试 | 1.3 驱动BSP | 1.3.13 Timer定时器功能测试 | 一、通用自测用例 > 1、功能测试 > 1.3 驱动BSP | Timer作为系统时钟分为arch alarm和arch timer两种，需判断厂商适配的是哪种timer，执行ls /dev，看下被注册的是哪种设备节点，arch alarm为/dev/oneshot，arch timer为/dev/timer 1、打开如下配置： CONFIG_TESTING_DRIVER_TEST=y CONFIG_TESTING_CMOCKA=y 1）若厂商适配arch alarm，需打开 CONFIG_ONESHOT=y CONFIG_ALARM_ARCH=y 2）若厂商适配arch timer，需打开 CONFIG_TIMER=y CONFIG_TIMER_ARCH=y 2、打开上述配置后进行编译 3、烧录刚刚编译的bin包 4、打开nsh窗口 | 若厂商适配arch alarm 1、在测试平台/dev下可以找到oneshot对应的设备名称：ls /dev 2、在nsh中输入 cmocka_driver_oneshot -d /dev/oneshot/*，/*为数字 3、等待执行结果 若厂商适配arch timer 4、在测试平台/dev下可以找到oneshot对应的设备名称：ls /dev 5、在nsh中输入 cmocka_driver_oneshot -d /timer/*，/*为数字 6、等待执行结果 | 3、默认延迟25s后输出测试结果，测试结果PASS且无异常 6、默认延迟20s后输出测试结果，测试结果PASS且无异常
1. 功能测试 | 1.3 驱动BSP | 1.3.14 时间一致性测试 | 一、通用自测用例 > 1、功能测试 > 1.3 驱动BSP | 1、PC通过串口minicom进入设备主核 2、设备启动正常，并确保未进行配网（主要目的是排除ntp同步对时间的影响） | 1. 打开minicom时间：串口执行ctrl+a，n，回车 2、主核设置与当前PC时间一致，eg: date -s "Nov 11 11:11:00 2022" 3、在nsh中输入 date 4、每隔6h 检查一次date（共检查4次） | 1、显示当前PC时间 2、设置成功，无报错 3、设备回调时间与PC当前时间一致 4、设备静置24小时以上回调时间与pc当前时间差<=2s
1. 功能测试 | 1.3 驱动BSP | 1.3.15 Watchdog测试 | 一、通用自测用例 > 1、功能测试 > 1.3 驱动BSP | 1. 打开如下配置： CONFIG_WATCHDOG=y CONFIG_BOARDCTL_RESET_CAUSE=y CONFIG_TESTING_DRIVER_TEST=y CONFIG_CMOCKA=y 2、打开上述配置后进行编译 3、烧录刚刚编译的bin包 4、打开nsh窗口 注：芯片厂商初始化wdt时需要在wdt中断里面主动调用panic，并且提高watchdog中断优先级，保证在watchdog中断可以打断critical_section，在关中断的情况下不喂狗也可以进入wdt中断。 | 1、在nsh中依次输入如下命令： cmocka_driver_watchdog -r 0 //测试到达timeout后看门狗是否生效 cmocka_driver_watchdog -r 1 //测试打断critical_section，在关中断的情况下不喂狗也可以进入wdt中断。 cmocka_driver_watchdog -r 2 //测试开中断后死循环看门狗是否生效 cmocka_driver_watchdog -r 3 //测试正常喂狗，结果输出PASS 说明：执行命令cmocka_driver_watchdog，通过-r传入参数，参数为0-3，分别进入4个不同的case，所以watchdog的测试需要执行四次，参数从0到3依次执行（需按顺序执行） | 1、观察-r参数为 0/1/2测试咬狗状态能否主动触发asser和打印堆栈信息并重启，并且重启原因是BOARDIOC_RESETCAUSE_SYS_RWDT，-r 参数为3时正常喂狗输出PASS
1. 功能测试 | 1.3 驱动BSP | 1.3.16 RNG功能测试 | 一、通用自测用例 > 1、功能测试 > 1.3 驱动BSP | 1、打开如下配置： CONFIG_TESTING_NIST_STS=y CONFIG_TESTING_DRIVER_TEST=y CONFIG_CMOCKA=y 2、打开上述配置后进行编译 3、烧录刚刚编译的bin包 4、打开nsh窗口 | 1、按下述方法执行： cd /tmp mkdir -p experiments/AlgorithmTesting/ApproximateEntropy mkdir -p experiments/AlgorithmTesting/CumulativeSums mkdir -p experiments/AlgorithmTesting/Frequency mkdir -p experiments/AlgorithmTesting/LongestRun mkdir -p experiments/AlgorithmTesting/OverlappingTemplate mkdir -p experiments/AlgorithmTesting/RandomExcursionsVariant mkdir -p experiments/AlgorithmTesting/Runs mkdir -p experiments/AlgorithmTesting/Universal mkdir -p experiments/AlgorithmTesting/BlockFrequency mkdir -p experiments/AlgorithmTesting/FFT mkdir -p experiments/AlgorithmTesting/LinearComplexity mkdir -p experiments/AlgorithmTesting/NonOverlappingTemplate mkdir -p experiments/AlgorithmTesting/RandomExcursions mkdir -p experiments/AlgorithmTesting/Rank mkdir -p experiments/AlgorithmTesting/Serial nist_sts 400000 2、进入测试程序后依次输入： 0 /dev/urandom/ 1 0 10 1 3、查看结果：cat /tmp/experiments/AlgorithmTesting/finalAnalysisReport.txt | P-Value是全部测试结果的卡方分布的累计值，其值大于0.0001即可认为该随机数样本具有足够的均匀性与独立性，当值不够随机时在值后以及测试项名称前会有/*标记该项
1. 功能测试 | 1.3 驱动BSP | 1.3.17 Crypto功能测试 | 一、通用自测用例 > 1、功能测试 > 1.3 驱动BSP | 1、打开如下配置 CONFIG_TESTING_CRYPTO=y 1）若厂商硬件支持des3cbc算法，则需打开配置 CONFIG_TESTING_CRYPTO_3DES_CBC=y 2）若厂商硬件支持aescbc算法，则需打开配置 CONFIG_TESTING_CRYPTO_AES_CBC=y 3）若厂商硬件支持aesctr算法，则需打开配置 CONFIG_TESTING_CRYPTO_AES_CTR=y 4）若厂商硬件支持aesxts算法，则需打开配置 CONFIG_TESTING_CRYPTO_3DES_XTS=y 5）若厂商硬件支持hmac算法，则需打开配置 CONFIG_TESTING_CRYPTO_HMAC=y 6）若厂商硬件支持hash算法，则需打开配置 CONFIG_TESTING_CRYPTO_HASH=y 7）若厂商硬件支持crc32算法，则需打开配置 CONFIG_TESTING_CRYPTO_CRC32=y 8）若厂商硬件支持ecdsa算法，则需打开配置 CONFIG_TESTING_CRYPTO_ECDSA=y 2、打开上述配置后进行编译 3、烧录刚刚编译的bin包 4、打开nsh窗口 注：Vela Crypto框架提供了des3cbc、aescbc、aesctr、aesxts、hmac, hash, crc32, ecdsa这六个测试应用，厂商根据实际硬件实现的算法连接测试 | 1、确认厂商硬件实现的算法，并在nsh中输入对应算法名称，等待执行结果 举例：若厂商硬件实现了des3cbc算法，即在nsh中输入 des3cbc即可 | 测试程序正常运行结束，并显示结果ok
2. 性能测试 | 2.1 系统应用 | 2.1.3 Cold Boot启动时间测试 | 验证系统cold boot时长符合OS标准 | 1、 测试设备串口正常 | 1、将设备上下电cold boot 10次，统计minicom串口工具时间戳开始，到系统启动完成对应的的关键字‘NuttShell (NSH)’的平均启动时长 注： 1）打开minicom时间戳打印：ctrl +A +Z +N 2）整理log竖排打印：ctrl +A +U | 1、设备cold boot 10次平均时长不超过4秒
2. 性能测试 | 2.1 系统应用 | 2.1.4 Reboot启动时间测试 | 验证系统设备reboot系统启动时长符合OS标准 | 1、 测试设备串口正常 | 1、在nsh中输入 reboot 10次，统计minicom串口工具时间戳reboot开始，到系统启动完成对应的的关键字‘NuttShell (NSH)’的平均启动时长 注： 1）打开minicom时间戳打印：ctrl +A +Z +N 2）整理log竖排打印：ctrl +A +Z+U | 1、设备reboot 10次平均时长不超过6秒
3. 稳定性测试 | 3.1 系统内核 | 3.1.1 12h待机稳定性测试 | 验证设备未配网状态下，长时间待机，系统无异常 | 1、将设备上电 2、编译开启内存监控kasan和show_info测试工具的版本 开启show_info LOW_RESOURCE_TEST=y 启用kasan CONFIG_MM_KASAN=y | 1、设备静置12h，保存串口log | 1、系统无报错、crash、重启等异常情况

## 品类自测用例
SPI | 标签 | 用例标题 | 测试目的 | 前提条件 | 步骤 | 预期结果 | 备注 （如有，需在此栏提供用例所需参数信息）
1. 功能测试 | 系统应用 | 全包升级--升级成功后启动到bl2进行avb_verify过程中断电 | 二、品类自测用例 > 4、功能测试 > 4.1 系统应用 > OTA | 1.设备供电正常 2.设备软硬件版本支持ymodem或Wi-Fi或adb push工具下载ota包到待测设备内 3.确认设备内置的版本base在差分包的base版本上 （备注：例如设备内的版本为old，需要升级的差分包是new to old,即为设备内置的版本未base在差分包的base版本上） | 1.使用相关工具将差分升级包传输到设备的/data目录下，并修改升级包名称为‘ota.zip’； 备注： adb : adb push <本地ota包> /data Wi-Fi: ifup wlan0 wapi mode wlan0 2 wapi psk wlan0 <热点密码> 3 wapi essid wlan0 <路由器SSID> 1 renew wlan0 curl -o /data/ota.zip <服务器链接地址>/<ota包> 2. 执行reboot recovery，查看设备串口log出现'ota success'关键字后设备重启，启动到bl2中进行avb_verify过程中（需要覆盖avb_verify所有bin文件过程中断电），设备断电，反复上下电20次，查看设备串口log，系统是否有异常卡住、crash等现象 工具使用参照ymodem： | 2.查看设备串口log：启动到bl2中进行avb_verify过程中，设备反复断电，上电后系统启动无异常
4. 兼容性测试 | 系统应用 | 6.1.1 路由器兼容性 | 二、品类自测用例 > 6、兼容性测试 > 6.1 系统应用 |  | 参照附件中提供的路由器品牌型号以及兼容性测试用例详情 | 设备与多种型号的路由器都能成功建立STA连接
2. 性能测试 | 系统应用 | 5.1.9 文件系统多线程读文件vela_fs_multi_thread_read_test | 二、品类自测用例 > 5、性能测试 > 5.1 系统应用 > 文件系统 | 1、打开如下配置： CONFIG_FS_TEST=y CONFIG_TESTS_TESTCASES=y CONFIG_TESTING_TESTCASES_STACKSIZE=8192 CONFIG_FS_TEST_FUNCTION=y CONFIG_FS_TEST_STRESS=y CONFIG_FS_TEST_STABILITY=y CONFIG_FS_TEST_POWEROFF=y CONFIG_ARCH_SETJMP_H=y CONFIG_PSEUDOFS_SOFTLINKS=y 2、打开上述配置后进行编译 3、烧录刚刚编译的bin包 4、打开nsh窗口 | 1、执行vela_fs_multi_thread_read_test testPath=<DIR> dataLen=xxx 注： 1）dataLen可随意设置，如1000 2）DIR为需要测试的文件系统挂载的目录，可通过df -h来查看，例如/data（默认）， /sdcard， /sst，rpmsgfs(一般非主核挂载) | 1、输出TEST PASSED
2. 性能测试 | 系统应用 | 5.1.8 文件系统多线程写文件测试vela_fs_multi_thread_write_test | 二、品类自测用例 > 5、性能测试 > 5.1 系统应用 > 文件系统 | 1、打开如下配置： CONFIG_FS_TEST=y CONFIG_TESTS_TESTCASES=y CONFIG_TESTING_TESTCASES_STACKSIZE=8192 CONFIG_FS_TEST_FUNCTION=y CONFIG_FS_TEST_STRESS=y CONFIG_FS_TEST_STABILITY=y CONFIG_FS_TEST_POWEROFF=y CONFIG_ARCH_SETJMP_H=y CONFIG_PSEUDOFS_SOFTLINKS=y 2、打开上述配置后进行编译 3、烧录刚刚编译的bin包 4、打开nsh窗口 | 1、 执行vela_fs_multi_thread_write_test testPath=<DIR> dataLen=xxx 注： 1）dataLen可随意设置，如1000 2）DIR为需要测试的文件系统挂载的目录，可通过df -h来查看，例如/data（默认）， /sdcard， /sst，rpmsgfs(一般非主核挂载) | 1、输出TEST PASSED
2. 性能测试 | 系统应用 | 5.1.7 文件系统随机读写测试vela_fs_random_read_and_write_test | 二、品类自测用例 > 5、性能测试 > 5.1 系统应用 > 文件系统 | 1、打开如下配置： CONFIG_FS_TEST=y CONFIG_TESTS_TESTCASES=y CONFIG_TESTING_TESTCASES_STACKSIZE=8192 CONFIG_FS_TEST_FUNCTION=y CONFIG_FS_TEST_STRESS=y CONFIG_FS_TEST_STABILITY=y CONFIG_FS_TEST_POWEROFF=y CONFIG_ARCH_SETJMP_H=y CONFIG_PSEUDOFS_SOFTLINKS=y 2、打开上述配置后进行编译 3、烧录刚刚编译的bin包 4、打开nsh窗口 | 1、在nsh中执行以下命令： vela_fs_random_read_and_write_test writeCount=1000 readCount=1000 mountPath=<DIR> 注： 1） Count可视情况而定,一般1min以内就会执行完,而有的文件系统count设为100都可能执行半天) 2）DIR为需要测试的文件系统挂载的目录，可通过df -h来查看，例如/data（默认）， /sdcard， /sst，rpmsgfs(一般非主核挂载) | 1、输出读和写的时间,且时间在合理范围（毫秒级）
2. 性能测试 | 系统应用 | 5.1.68 KVDB稳定性vela_kvdb_stability_test02测试 | 二、品类自测用例 > 5、性能测试 > 5.1 系统应用 > KVDB | 1.打开如下配置编译烧录 CONFIG_TESTS_TESTCASES=y CONFIG_KVDB_TEST=y CONFIG_KVDB_TEST_STABILITY=y | 1.进入nsh 2.删除/data目录下的文件persist.db，删除后重启设备 3.执行命令 vela_kvdb_stability_test02 10 （注意参数10是执行轮次，没有上线，执行10次约12分钟） | 执行成功打印 TEST PASSED! 失败打印 TEST FAILED!
2. 性能测试 | 系统应用 | 5.1.6 文件系统反复读写测试vela_fs_stress_read_and_write_loops_test | 二、品类自测用例 > 5、性能测试 > 5.1 系统应用 > 文件系统 | 1、打开如下配置： CONFIG_FS_TEST=y CONFIG_TESTS_TESTCASES=y CONFIG_TESTING_TESTCASES_STACKSIZE=8192 CONFIG_FS_TEST_FUNCTION=y CONFIG_FS_TEST_STRESS=y CONFIG_FS_TEST_STABILITY=y CONFIG_FS_TEST_POWEROFF=y CONFIG_ARCH_SETJMP_H=y CONFIG_PSEUDOFS_SOFTLINKS=y 2、打开上述配置后进行编译 3、烧录刚刚编译的bin包 4、打开nsh窗口 | 1、在nsh中输入 vela_fs_stress_read_and_write_loops_test <DIR> 注：DIR为需要测试的文件系统挂载的目录，可通过df -h来查看，例如/data（默认）， /sdcard， /sst，rpmsgfs(一般非主核挂载) | 1、输出TEST PASSED
2. 性能测试 | 系统应用 | 5.1.58 全包升级总耗时 | 二、品类自测用例 > 5、性能测试 > 5.1 系统应用 > OTA | 设备上电 | 1、进行10次全包升级，统计设备串口log中从执行“reboot 1”到打印‘‘ota success’’的平均总时长 | 1、请厂商提供全包升级总时长
2. 性能测试 | 系统应用 | 5.1.5 文件系统多线程文件读写测试vela_fs_stress_multi_thread_file_operate_test | 二、品类自测用例 > 5、性能测试 > 5.1 系统应用 > 文件系统 | 1、打开如下配置： CONFIG_FS_TEST=y CONFIG_TESTS_TESTCASES=y CONFIG_TESTING_TESTCASES_STACKSIZE=8192 CONFIG_FS_TEST_FUNCTION=y CONFIG_FS_TEST_STRESS=y CONFIG_FS_TEST_STABILITY=y CONFIG_FS_TEST_POWEROFF=y CONFIG_ARCH_SETJMP_H=y CONFIG_PSEUDOFS_SOFTLINKS=y 2、打开上述配置后进行编译 3、烧录刚刚编译的bin包 4、打开nsh窗口 | 1、在nsh中输入 vela_fs_stress_multi_thread_file_operate_test <DIR> 注：DIR为需要测试的文件系统挂载的目录，可通过df -h来查看，例如/data（默认）， /sdcard， /sst，rpmsgfs(一般非主核挂载) | 1、输出TEST PASSED
2. 性能测试 | 系统应用 | 5.1.42 WiFi--设备未配网时反复扫描周边无线AP | 二、品类自测用例 > 5、性能测试 > 5.1 系统应用 > Wi-Fi | 1、设备上电 | 1、设备进入到NuttX shell 2、执行ifup wlan0; 3、执行wapi scan wlan0 4、重复步骤3执行100次，查看返回结果是否有变化，串口log是否有扫描失败情况或扫描异常报错 | 1-3、执行成功无报错，可搜索到周边的SSID 4、返回列表会变化，没有扫描失败或者异常报错的情况
2. 性能测试 | 系统应用 | 5.1.41 WiFi--反复ifup&ifdown | 二、品类自测用例 > 5、性能测试 > 5.1 系统应用 > Wi-Fi | 1、设备上电 | 1、在nuttx中执行如下命令： ifup wlan0 ifdown wlan0 2、循环执行100次 | 2、执行无报错，系统无异常
2. 性能测试 | 系统应用 | 5.1.40 WiFi--屏蔽箱中更换设备时的吞吐变化 | 二、品类自测用例 > 5、性能测试 > 5.1 系统应用 > Wi-Fi | 1、屏蔽箱环境，设备衰减rssi值在-20~-10范围内 2、将设备上电并配网在线 | 1、设备通过wapi配网 2、设备端执行：iperf -s -p 5001 -i 1 3、PC端执行：iperf -c 【设备的ip地址】-i 1 -p 5001 -l 1460 -t 300 4、依次更换设备角度90度、180度、270度、360度，分别重复步骤2-3，查看四个角度下，设备端的平均吞吐 | 4、四个角度的设备平均吞吐值浮动范围在10%以内 注： 1）请在测结果中标明【测试环境】【测试路由器】【iperf版本】 2）保留测试log
2. 性能测试 | 系统应用 | 5.1.4 文件系统反复创建和删除文件vela_fs_stress_maximum_file_name_test | 二、品类自测用例 > 5、性能测试 > 5.1 系统应用 > 文件系统 | 1、打开如下配置： CONFIG_FS_TEST=y CONFIG_TESTS_TESTCASES=y CONFIG_TESTING_TESTCASES_STACKSIZE=8192 CONFIG_FS_TEST_FUNCTION=y CONFIG_FS_TEST_STRESS=y CONFIG_FS_TEST_STABILITY=y CONFIG_FS_TEST_POWEROFF=y CONFIG_ARCH_SETJMP_H=y CONFIG_PSEUDOFS_SOFTLINKS=y 2、打开上述配置后进行编译 3、烧录刚刚编译的bin包 4、打开nsh窗口 | 1、在nsh中输入vela_fs_stress_maximum_file_name_test <DIR> 注：DIR为需要测试的文件系统挂载的目录，可通过df -h来查看，例如/data（默认）， /sdcard， /sst，rpmsgfs(一般非主核挂载) | 1、输出TEST PASSED 注： 1）对于有的文件系统如fatfs，该case可能会运行失败；但只要不crash，且文件系统还可以正常使用就可认为符合预期 2）测试产生的文件无法正常删除，只能通过umount，再mount --forceformat 重新挂载文件系统来删除)
2. 性能测试 | 系统应用 | 5.1.39 WiFi--5G网络---wapi反复disconnect 5G网络 | 二、品类自测用例 > 5、性能测试 > 5.1 系统应用 > Wi-Fi | 1、设备上电 | 1、设备进入到NuttX shell 2、设备配网： ifup wlan0 wapi mode wlan0 2 wapi psk wlan0 <热点密码> 3 wapi essid wlan0 <路由器SSID> 1 renew wlan0 ； 3、执行ifconfig,查看wlan0的ip; 4、执行wapi disconnect wlan0； 5、ping <wlan0 接口IP地址> 6、再次配网 wapi mode wlan0 2 wapi psk wlan0 <热点密码> 3 wapi essid wlan0 <路由器SSID>1 renew wlan0 ； 7、执行ping router_ip (注：router_ip为路由器网关IP) 8、重复步骤3-7 100次 | 2、设备配网成功； 3、可查看到IP地址，该IP地址为路由器分配的ip 4、执行成功，无报错； 5、不可以ping通 6、再次配网成功无报错 7、可以ping通外网 8、重复100次全部成功无报错
2. 性能测试 | 系统应用 | 5.1.38 WiFi--5G网络---设备连接5G后wapi扫描指定2.4G AP | 二、品类自测用例 > 5、性能测试 > 5.1 系统应用 > Wi-Fi | 1、设备上电 | 1、设备进入到NuttX shell； 2、设备配网: ifup wlan0 wapi mode wlan0 2 wapi psk wlan0 <热点密码> 3 wapi essid wlan0 <路由器SSID> 1 renew wlan0 3、执行wapi scan wlan0 <指定2.4G ssid>； 4、重复步骤3执行100次，查看返回结果是否有变化，串口log是否有扫描失败情况或扫描异常报错 | 1-3、执行成功无报错，可搜索到指定的2.4G SSID 4、返回结果不会产生变化，扫描列表无异常无报错
2. 性能测试 | 系统应用 | 5.1.37 WiFi-5G网络---设备连接5G后wapi扫描指定5G AP | 二、品类自测用例 > 5、性能测试 > 5.1 系统应用 > Wi-Fi | 1、设备上电 | 1、设备进入到NuttX shell； 2、设备配网: ifup wlan0 wapi mode wlan0 2 wapi psk wlan0 <热点密码> 3 wapi essid wlan0 <路由器SSID> 1 renew wlan0 3、执行wapi scan wlan0 <指定5G ssid>； 4、重复步骤3执行100次，查看返回结果是否有变化，串口log是否有扫描失败情况或扫描异常报错 | 1-3、执行成功无报错，可搜索到指定的5G SSID 4、返回结果不会产生变化，扫描列表无异常无报错
2. 性能测试 | 系统应用 | 5.1.36 WiFi--5G网络---设备连接5G后wapi反复扫描周边无线AP | 二、品类自测用例 > 5、性能测试 > 5.1 系统应用 > Wi-Fi | 1、设备上电 | 1、设备进入到NuttX shell； 2、设备配网: ifup wlan0 wapi mode wlan0 2 wapi psk wlan0 <热点密码> 3 wapi essid wlan0 <路由器SSID> 1 renew wlan0 3、执行wapi scan wlan0； 4、重复步骤3执行100次，查看返回结果是否有变化，串口log是否有扫描失败情况或扫描异常报错 | 1-3、执行成功无报错，可搜索到周边的SSID 4、返回列表会变化，没有扫描失败或者异常报错的情况
2. 性能测试 | 系统应用 | 5.1.35 WiFi--5G网络---设备作为Client端时的UDP Tx平均速率 | 二、品类自测用例 > 5、性能测试 > 5.1 系统应用 > Wi-Fi | 1、设备（上电状态）与PC均处于同一局域网 | 1、设备进入到NuttX shell 2、设备配网： ifup wlan0 wapi mode wlan0 2 wapi psk wlan0 <热点密码> 3 wapi essid wlan0 <路由器SSID> 1 renew wlan0 ； 3、执行ifconfig,查看设备分配到的ip地址; 4、设备端执行：iperf2 -c 【对端PC的ip地址】-i 1 -p 5004 -t 300 -u -b 40M 5、PC端执行：iperf -s -p 5004 -i 1 -u | 5、设备作为Client端，UDP下行速率符合标准 注： 1）需在测结果中标明【测试环境】【测试路由器】【iperf版本】 2）保留测试log
2. 性能测试 | 系统应用 | 5.1.34 WiFi--5G网络---设备作为Server端时的UDP Rx平均速率 | 二、品类自测用例 > 5、性能测试 > 5.1 系统应用 > Wi-Fi | 1、设备（上电状态）与PC均处于同一局域网 | 1、设备进入到NuttX shell 2、设备配网： ifup wlan0 wapi mode wlan0 2 wapi psk wlan0 <热点密码> 3 wapi essid wlan0 <路由器SSID> 1 renew wlan0 ； 3、执行ifconfig,查看设备分配到的ip地址 4、设备端执行：iperf2 -s -p 5003 -i 1 -u 5、PC端执行：iperf -c 【设备的ip地址】-i 1 -p 5003 -t 300 -u -b 40M | 5、设备作为Server端，UDP下行速率符合标准 注： 1）需在测结果中标明【测试环境】【测试路由器】【iperf版本】 2）保留测试log
2. 性能测试 | 系统应用 | 5.1.33 WiFi--5G网络---设备作为Client端时的TCP Tx平均速率 | 二、品类自测用例 > 5、性能测试 > 5.1 系统应用 > Wi-Fi | 1、设备（上电状态）与PC均处于同一局域网 | 1、设备进入到NuttX shell 2、设备配网： ifup wlan0 wapi mode wlan0 2 wapi psk wlan0 <热点密码> 3 wapi essid wlan0 <路由器SSID> 1 renew wlan0 ； 3、执行ifconfig,查看设备分配到的ip地址 4、设备端执行：iperf2 -c 【对端PC的ip地址】-i 1 -p 5002 -t 300 5、PC端执行：iperf -s -p 5002 -i 1 | 5、设备作为Client端，TCP下行速率符合标准 注： 1）需在测结果中标明【测试环境】【测试路由器】【iperf版本】 2）保留测试log
2. 性能测试 | 系统应用 | 5.1.32 WiFi--5G网络---设备作为Server端时的TCP Rx平均速率 | 二、品类自测用例 > 5、性能测试 > 5.1 系统应用 > Wi-Fi | 1、设备（上电状态）与PC均处于同一局域网 | 1、设备进入到NuttX shell 2、设备配网： ifup wlan0 wapi mode wlan0 2 wapi psk wlan0 <热点密码> 3 wapi essid wlan0 <路由器SSID> 1 renew wlan0 3、执行ifconfig,查看设备分配到的ip地址 4、设备端执行：iperf2 -s -p 5001 -i 1 5、PC端执行：iperf -c 【设备的ip地址】-i 1 -p 5001 -t 300 | 5、设备作为Server端，TCP下行速率符合标准 注： 1）需在测结果中标明【测试环境】【测试路由器】【iperf版本】 2）保留测试log
2. 性能测试 | 系统应用 | 5.1.31 WiFi--5G网络---屏蔽箱环境STA连接成功率 | 二、品类自测用例 > 5、性能测试 > 5.1 系统应用 > Wi-Fi | 1、设备（上电状态）与路由器、PC均处于屏蔽箱中 | 1、在屏蔽箱环境下，使用脚本挂测设备STA连接1000次，统计连接成功率 | 1、屏蔽箱环境下，设备连接成功率100%
2. 性能测试 | 系统应用 | 5.1.30 WiFi--5G网络---屏蔽箱环境ping包时延 | 二、品类自测用例 > 5、性能测试 > 5.1 系统应用 > Wi-Fi | 1、设备（上电状态）与路由器、PC均处于屏蔽箱中 | 1、设备进入到NuttX shell 2、设备配网： ifup wlan0 wapi mode wlan0 2 wapi psk wlan0 <热点密码> 3 wapi essid wlan0 <路由器SSID> 1 renew wlan0 ； 3、执行ifconfig,查看设备分配到的ip地址 4、PC端执行：ping 设备IP地址，持续十分钟（600秒） 5、查看PC端log，统计ping包时延 | 5、统计ping包时不低于2ms 注：请在测结果中标明【测试环境】【测试路由器】
2. 性能测试 | 系统应用 | 5.1.3 文件系统创建和删除压力测试vela_fs_stress_loop_create_delete_file_test | 二、品类自测用例 > 5、性能测试 > 5.1 系统应用 > 文件系统 | 1、打开如下配置： CONFIG_FS_TEST=y CONFIG_TESTS_TESTCASES=y CONFIG_TESTING_TESTCASES_STACKSIZE=8192 CONFIG_FS_TEST_FUNCTION=y CONFIG_FS_TEST_STRESS=y CONFIG_FS_TEST_STABILITY=y CONFIG_FS_TEST_POWEROFF=y CONFIG_ARCH_SETJMP_H=y CONFIG_PSEUDOFS_SOFTLINKS=y 2、打开上述配置后进行编译 3、烧录刚刚编译的bin包 4、打开nsh窗口 | 1、在nsh中输入 vela_fs_stress_loop_create_delete_file_test <DIR> 注：DIR为需要测试的文件系统挂载的目录，可通过df -h来查看，例如/data（默认）， /sdcard， /sst，rpmsgfs(一般非主核挂载) | 1、输出TEST PASSED
2. 性能测试 | 系统应用 | 5.1.28 WiFi--2.4G网络---设备连接2.4G后wapi扫描指定5G AP | 二、品类自测用例 > 5、性能测试 > 5.1 系统应用 > Wi-Fi | 1、设备上电 | 1、设备进入到NuttX shell； 2、设备配网: ifup wlan0 wapi mode wlan0 2 wapi psk wlan0 <热点密码> 3 wapi essid wlan0 <路由器SSID> 1 renew wlan0 3、执行wapi scan wlan0 <指定5G ssid>； 4、重复步骤3执行100次，查看返回结果是否有变化，串口log是否有扫描失败情况或扫描异常报错 | 1-3、执行成功无报错，可搜索到指定的5G SSID 4、返回结果不会产生变化，扫描列表无异常无报错
2. 性能测试 | 系统应用 | 5.1.26 WiFi--2.4G网络---设备连接2.4G后wapi反复扫描周边无线AP | 二、品类自测用例 > 5、性能测试 > 5.1 系统应用 > Wi-Fi | 1、设备上电 | 1、设备进入到NuttX shell； 2、设备配网: ifup wlan0 wapi mode wlan0 2 wapi psk wlan0 <热点密码> 3 wapi essid wlan0 <路由器SSID> 1 renew wlan0 3、执行wapi scan wlan0； 4、重复步骤3执行100次，查看返回结果是否有变化，串口log是否有扫描失败情况或扫描异常报错 | 1-3、执行成功无报错，可搜索到周边的SSID 4、返回列表会变化，没有扫描失败或者异常报错的情况
2. 性能测试 | 系统应用 | 5.1.25 WiFi--2.4G网络---设备作为Client端时的UDP Tx平均速率 | 二、品类自测用例 > 5、性能测试 > 5.1 系统应用 > Wi-Fi | 1、设备（上电状态）与PC均处于同一局域网 | 1、设备进入到NuttX shell 2、设备配网： ifup wlan0 wapi mode wlan0 2 wapi psk wlan0 <热点密码> 3 wapi essid wlan0 <路由器SSID> 1 renew wlan0 ； 3、执行ifconfig,查看设备分配到的ip地址; 4、设备端执行：iperf2 -c 【对端PC的ip地址】-i 1 -p 5004 -t 300 -u -b 40M 5、PC端执行：iperf -s -p 5004 -i 1 -u | 5、设备作为Client端，UDP下行速率符合标准 注： 1）需在测结果中标明【测试环境】【测试路由器】【iperf版本】 2）保留测试log
2. 性能测试 | 系统应用 | 5.1.24 WiFi--2.4G网络---设备作为Server端时的UDP Rx平均速率 | 二、品类自测用例 > 5、性能测试 > 5.1 系统应用 > Wi-Fi | 1、设备（上电状态）与PC均处于同一局域网 | 1、设备进入到NuttX shell 2、设备配网： ifup wlan0 wapi mode wlan0 2 wapi psk wlan0 <热点密码> 3 wapi essid wlan0 <路由器SSID> 1 renew wlan0 ； 3、执行ifconfig,查看设备分配到的ip地址 4、设备端执行：iperf2 -s -p 5003 -i 1 -u 5、PC端执行：iperf -c 【设备的ip地址】-i 1 -p 5003 -t 300 -u -b 40M | 5、设备作为Server端，UDP下行速率符合标准 注： 1）需在测结果中标明【测试环境】【测试路由器】【iperf版本】 2）保留测试log
2. 性能测试 | 系统应用 | 5.1.22 WiFi--2.4G网络---设备作为Server端时的TCP Rx平均速率 | 二、品类自测用例 > 5、性能测试 > 5.1 系统应用 > Wi-Fi | 1、设备（上电状态）与PC均处于同一局域网 | 1、设备进入到NuttX shell 2、设备配网： ifup wlan0 wapi mode wlan0 2 wapi psk wlan0 <热点密码> 3 wapi essid wlan0 <路由器SSID> 1 renew wlan0 3、执行ifconfig,查看设备分配到的ip地址 4、设备端执行：iperf2 -s -p 5001 -i 1 5、PC端执行：iperf -c 【设备的ip地址】-i 1 -p 5001 -t 300 | 5、设备作为Server端，TCP下行速率符合标准 注： 1）需在测结果中标明【测试环境】【测试路由器】【iperf版本】 2）保留测试log
2. 性能测试 | 系统应用 | 5.1.21 WiFi--2.4G网络---屏蔽箱环境STA连接成功率 | 二、品类自测用例 > 5、性能测试 > 5.1 系统应用 > Wi-Fi | 1、设备（上电状态）与路由器、PC均处于屏蔽箱中 | 1、在屏蔽箱环境下，使用脚本挂测设备STA连接1000次，统计连接成功率 | 1、屏蔽箱环境下，设备连接成功率100%
2. 性能测试 | 系统应用 | 5.1.2 文件系统文件写入速度测试vela_fs_stress_write_speed | 二、品类自测用例 > 5、性能测试 > 5.1 系统应用 > 文件系统 | 1、打开如下配置： CONFIG_FS_TEST=y CONFIG_TESTS_TESTCASES=y CONFIG_TESTING_TESTCASES_STACKSIZE=8192 CONFIG_FS_TEST_FUNCTION=y CONFIG_FS_TEST_STRESS=y CONFIG_FS_TEST_STABILITY=y CONFIG_FS_TEST_POWEROFF=y CONFIG_ARCH_SETJMP_H=y CONFIG_PSEUDOFS_SOFTLINKS=y 2、打开上述配置后进行编译 3、烧录刚刚编译的bin包 4、打开nsh窗口 | 1、在nsh中输入 vela_fs_stress_write_speed <DIR> 注：DIR为需要测试的文件系统挂载的目录，可通过df -h来查看，例如/data（默认）， /sdcard， /sst，rpmsgfs(一般非主核挂载) | 1、输出TEST PASSED
2. 性能测试 | 系统应用 | 5.1.19 文件系统crash后文件完整性校验vela_fs_stability_test04 文件 | 二、品类自测用例 > 5、性能测试 > 5.1 系统应用 > 文件系统 | 1、打开如下配置： CONFIG_FS_TEST=y CONFIG_TESTS_TESTCASES=y CONFIG_TESTING_TESTCASES_STACKSIZE=32768 CONFIG_FS_TEST_FUNCTION=y CONFIG_FS_TEST_STRESS=y CONFIG_FS_TEST_STABILITY=y CONFIG_FS_TEST_POWEROFF=y CONFIG_ARCH_SETJMP_H=y CONFIG_PSEUDOFS_SOFTLINKS=y 2、打开上述配置后进行编译 3、烧录刚刚编译的bin包 4、打开nsh窗口 | 1、执行vela_fs_stability_test04 [DIR] 2、等待10-20秒后手动触发板子重启（retset按键\手动触发crash\断电重启均可） 3、系统完成重启后再次执行vela_fs_stability_test04 [DIR] 4. 用例会检查重启后文件系统分区是否正常，之前写入的文件是否正常（写入的内容无丢失，文件可再次读写） 注：DIR为需要测试的文件系统挂载的目录，可通过df -h来查看，例如/data（默认）， /sdcard， /sst，rpmsgfs(一般非主核挂载) | 1、测试成功会输出“TEST PASSED”
2. 性能测试 | 系统应用 | 5.1.18 文件系统crash后crc校验 vela_fs_stability_test03 | 二、品类自测用例 > 5、性能测试 > 5.1 系统应用 > 文件系统 | 1、打开如下配置： CONFIG_FS_TEST=y CONFIG_TESTS_TESTCASES=y CONFIG_TESTING_TESTCASES_STACKSIZE=8192 CONFIG_FS_TEST_FUNCTION=y CONFIG_FS_TEST_STRESS=y CONFIG_FS_TEST_STABILITY=y CONFIG_FS_TEST_POWEROFF=y CONFIG_ARCH_SETJMP_H=y CONFIG_PSEUDOFS_SOFTLINKS=y 2、打开上述配置后进行编译 3、烧录刚刚编译的bin包 4、打开nsh窗口 | 1、在nsh中输入 vela_fs_stability_test03 mode=reboot [DIR]，程序自动重启后再次执行vela_fs_stability_test03 mode=reboot [DIR] 2、在nsh中输入 vela_fs_stability_test03 mode=crash [DIR]，程序自动重启后再次执行vela_fs_stability_test03 mode=crash [DIR] 注：DIR为需要测试的文件系统挂载的目录，可通过df -h来查看，例如/data（默认）， /sdcard， /sst，rpmsgfs(一般非主核挂载) | 1/2、输出TEST PASSED
2. 性能测试 | 系统应用 | 5.1.17 文件系统多线程操作文件测试vela_fs_stability_test01 | 二、品类自测用例 > 5、性能测试 > 5.1 系统应用 > 文件系统 | 1、打开如下配置： CONFIG_FS_TEST=y CONFIG_TESTS_TESTCASES=y CONFIG_TESTING_TESTCASES_STACKSIZE=8192 CONFIG_FS_TEST_FUNCTION=y CONFIG_FS_TEST_STRESS=y CONFIG_FS_TEST_STABILITY=y CONFIG_FS_TEST_POWEROFF=y CONFIG_ARCH_SETJMP_H=y CONFIG_PSEUDOFS_SOFTLINKS=y 2、打开上述配置后进行编译 3、烧录刚刚编译的bin包 4、打开nsh窗口 | 1、在nsh中输入 vela_fs_stability_test01 -d DIR -t 1 注： 1）-t 指定运行时间,单位为h, 一般为12h 2） DIR为需要测试的文件系统挂载的目录，可通过df -h来查看，例如/data（默认）， /sdcard， /sst，rpmsgfs(一般非主核挂载) | 1、输出TEST PASSED
2. 性能测试 | 系统应用 | 5.1.16 文件系统碎片读写测试vela_fs_file_fragmentation_test | 二、品类自测用例 > 5、性能测试 > 5.1 系统应用 > 文件系统 | 1、打开如下配置 CONFIG_TESTS_TESTCASES=y CONFIG_TESTING_TESTCASES_STACKSIZE=8192 CONFIG_FS_TEST=y CONFIG_FS_TEST_STRESS=y CONFIG_FS_TEST_STABILITY=y CONFIG_FS_TEST_POWEROFF=y CONFIG_ARCH_SETJMP_H=y CONFIG_PSEUDOFS_SOFTLINKS=y 2、打开上述配置后进行编译 3、烧录刚刚编译的bin包 4、打开nsh窗口 | 1、在nsh中依次输入如下命令： mkdir /DIR/fstest vela_fs_file_fragmentation_test -d /DIR/fstest -n 1000 -s 20，其中参数说明如下： -d: set test dir path. -- 测试运行的目录 -n: The number of small files created in the test. -- 测试中产生的小文件数量（每个小文件的大小随机产生，最大不超过128字节） -s: Large file size created in test. (unit:M)\n") -- 测试中产生的大文件大小上限，单位M 注： 1）测试中根据芯片资源的实际情况，合理填写 -n 和 -s参数 2）DIR为需要测试的文件系统挂载的目录，可通过df -h来查看，例如/data（默认）， /sdcard， /sst，rpmsgfs(一般非主核挂载) | 1、运行一段时间后无异常
2. 性能测试 | 系统应用 | 5.1.15 文件系统fstest执行1000次 | 二、品类自测用例 > 5、性能测试 > 5.1 系统应用 > 文件系统 | 1、打开如下配置： CONFIG_TESTING_FSTEST=y 2、打开上述配置后进行编译 3、烧录刚刚编译的bin包 4、打开nsh窗口 | 1、在nsh中依次输入如下命令： mkdir DIR/fstest fstest -m DIR/fstest -n 1000 rm -r DIR/fstest 注：DIR为需要测试的文件系统挂载的目录，可通过df -h来查看，例如/data（默认）， /sdcard， /sst，rpmsgfs(一般非主核挂载) | 1、程序正常执行,无crash,没有输出error 注：有的设备运行1000次需要2天时间
2. 性能测试 | 系统应用 | 5.1.14 只读文件系统性能测试 | 二、品类自测用例 > 5、性能测试 > 5.1 系统应用 > 文件系统 | 1、打开如下配置： CONFIG_NSH_CMDOPT_DD_STATS=y CONFIG_DEV_NULL=y CONFIG_DEV_ZERO=y 2、关闭如下配置： CONFIG_NSH_DISABLE_DD=n 3、打开上述配置后进行编译 4、烧录刚刚编译的bin包 5、打开nsh窗口 注：本case如无特殊要求，不需要测试 | 1、在nsh中输入 dd if=（romfs下提前烧录好的测试文件） of=/dev/null bs=blocksize count=count (顺序读) | 1、读写速率在合理范围
2. 性能测试 | 系统应用 | 5.1.13 裸设备读写性能测试 | 二、品类自测用例 > 5、性能测试 > 5.1 系统应用 > 文件系统 | 1、打开如下配置： CONFIG_NSH_CMDOPT_DD_STATS=y CONFIG_DEV_NULL=y CONFIG_DEV_ZERO=y 2、关闭如下配置： CONFIG_NSH_DISABLE_DD=n 3、打开上述配置后进行编译 4、烧录刚刚编译的bin包 5、打开nsh窗口 | 1、查找待测试设备名称，例如 /dev/data 2、在nsh中输入 dd if=/dev/zero of=/dev/data bs=blocksize count=count (顺序写) 3、在nsh中输入 dd if=/dev/data of=/dev/null bs=blocksize count=count (顺序读) | 2/3、测试无异常，输出读写速度
2. 性能测试 | 系统应用 | 5.1.12 文件系统读写速率测试dd | 二、品类自测用例 > 5、性能测试 > 5.1 系统应用 > 文件系统 | 1、打开如下配置： CONFIG_NSH_CMDOPT_DD_STATS=y CONFIG_DEV_NULL=y CONFIG_DEV_ZERO=y 2、关闭如下配置： CONFIG_NSH_DISABLE_DD=n 3、打开上述配置后进行编译 4、烧录刚刚编译的bin包 5、打开nsh窗口 | 1、在nsh中输入 dd if=/dev/zero of=DIR/payload bs=blocksize count=count (顺序写) 2、在nsh中输入 dd if=DIR/payload of=/dev/null bs=blocksize count=count (顺序读) | 1/2、读写速率在合理范围 注意：厂商或个人测试只需要记录读写速率即可，由openvela社区安排进行验收
2. 性能测试 | 系统应用 | 5.1.11 文件系统读写速率测试performance_test | 二、品类自测用例 > 5、性能测试 > 5.1 系统应用 > 文件系统 | 1、打开如下配置： CONFIG_FS_TEST=y CONFIG_TESTS_TESTCASES=y CONFIG_TESTING_TESTCASES_STACKSIZE=8192 CONFIG_FS_TEST_FUNCTION=y CONFIG_FS_TEST_STRESS=y CONFIG_FS_TEST_STABILITY=y CONFIG_FS_TEST_POWEROFF=y CONFIG_ARCH_SETJMP_H=y CONFIG_PSEUDOFS_SOFTLINKS=y CONFIG_TESTING_TESTCASES_PRIORITY=255 2、打开上述配置后进行编译 3、烧录刚刚编译的bin包 4、打开nsh窗口 | 1、在nsh中输入 performance_test -d DIR -b blocksize -c count -m 1 (顺序写) 2、在nsh中输入 performance_test -d DIR -b blocksize -c count -m 2 (顺序读) 3、在nsh中输入 performance_test -d DIR -b blocksize -c count -m 3 (随机写) 4、在nsh中输入 performance_test -d DIR -b blocksize -c count -m 4 (随机读) 注：DIR为需要测试的文件系统挂载的目录，可通过df -h来查看，例如/data（默认）， /sdcard， /sst，rpmsgfs(一般非主核挂载) | 1/2/3/4、读写速率在合理范围 注意：厂商或个人测试只需要记录读写速率即可，由openvela社区安排进行验收
2. 性能测试 | 系统应用 | 5.1.10 文件系统的多线程读写测试vela_fs_multi_thread_read_write_test | 二、品类自测用例 > 5、性能测试 > 5.1 系统应用 > 文件系统 | 1、打开如下配置： CONFIG_TESTS_TESTCASES=y CONFIG_TESTING_TESTCASES_STACKSIZE=8192 CONFIG_FS_TEST=y CONFIG_FS_TEST_STRESS=y CONFIG_FS_TEST_STABILITY=y CONFIG_FS_TEST_POWEROFF=y CONFIG_ARCH_SETJMP_H=y CONFIG_PSEUDOFS_SOFTLINKS=y 2、打开上述配置后进行编译 3、烧录刚刚编译的bin包 4、打开nsh窗口 | 1、在nsh窗口执行vela_fs_multi_thread_read_write_test -d <DIR> 注：DIR为需要测试的文件系统挂载的目录，可通过df -h来查看，例如/data（默认）， /sdcard， /sst，rpmsgfs(一般非主核挂载) | 1、输出TEST PASSED
2. 性能测试 | 系统应用 | 5.1.1 文件系统分区写满异常测试vela_fs_stress_write_full_file | 二、品类自测用例 > 5、性能测试 > 5.1 系统应用 > 文件系统 | 1、打开如下配置： CONFIG_FS_TEST=y CONFIG_TESTS_TESTCASES=y CONFIG_TESTING_TESTCASES_STACKSIZE=8192 CONFIG_FS_TEST_FUNCTION=y CONFIG_FS_TEST_STRESS=y CONFIG_FS_TEST_STABILITY=y CONFIG_FS_TEST_POWEROFF=y CONFIG_ARCH_SETJMP_H=y CONFIG_PSEUDOFS_SOFTLINKS=y 2、打开上述配置后进行编译 3、烧录刚刚编译的bin包 4、打开nsh窗口 | 1、在nsh中输入 vela_fs_stress_write_full_file <DIR> 注：DIR为需要测试的文件系统挂载的目录，可通过df -h来查看，例如/data（默认）， /sdcard， /sst，rpmsgfs(一般非主核挂载) | 1、输出TEST PASSED
1. 功能测试 | 驱动BSP | 4.2.9 Audio_DSP--Playback_cmoka_2channels | 二、品类自测用例 > 4、功能测试 > 4.2 驱动BSP | 文件系统, 测试码流 声道, 采样深度, 采样率尽可能覆盖 | 1、在nsh中输入 cmocka_driver_audio -a 2 -p /data/1000.pcm 注： 1）cmocka_driver_audio需要两个必填参数： -a：1表示只采集，2表示只播放，3表示先采集再播放 -p：文件名，如 -p /data/1.pcm 2）默认音频设备为/dev/audio/pcm0p, /dev/audio/pcm0c，使用 -i 更改录制音频设备，如 -i /dev/audio/pcm1c；使用 -i 更改播放音频设备。例如 -i /dev/audio/pcm1p。 3）默认格式是AUDIO_FMT_PCM 使用-f改变格式，如 -f mp3 4）默认采样率为 44100，通道为 2，bps 为 16：使用 -s 更改采样率；使用 -c 改变频道；使用 -b 更改 bps。 5）默认记录时间为10s。使用-t 来改变 | 声音正常
1. 功能测试 | 驱动BSP | 4.2.8 Audio_DSP--Playback_nxplayer | 二、品类自测用例 > 4、功能测试 > 4.2 驱动BSP | 文件系统, 测试码流 声道, 采样深度, 采样率尽可能覆盖 | nxplayer device pcm0p playraw /data/8000.pcm 1 16 44100 | 声音正常
1. 功能测试 | 驱动BSP | 4.2.7 Touch Panel测试2 | 二、品类自测用例 > 4、功能测试 > 4.2 驱动BSP | 1、打开如下配置： 旧版本： LV_USE_TOUCHPAD_INTERFACE=y LV_USE_LCDDEV_INTERFACE=y LV_USE_FBDEV_INTERFACE=y LV_USE_USER_DATA=y 升级到lvgl V9的： CONFIG_TESTING_CMOCKA=y CONFIG_TESTING_DRIVER_TEST=y CONFIG_TESTING_DRIVER_TEST_STACKSIZE=8192 2、打开上述配置后进行编译 3、烧录刚刚编译的bin包 4、打开nsh窗口 注意：该测试命令有的分支没有，注意确认 | 1、在nsh中输入：cmocka_driver_touchpanel 2、在屏幕上用手指点击、移动 3、点击屏幕左上角，沿着对角线移动手指到右下角 4、点击屏幕右上角，沿着对角线移动手指到左下角 | 3、四周可变成蓝色 4、对角线可变成蓝色
1. 功能测试 | 驱动BSP | 4.2.6 Touch Panel测试1 | 二、品类自测用例 > 4、功能测试 > 4.2 驱动BSP | 1、 打开如下配置： CONFIG_INPUT_TOUCHSCREEN=y CONFIG_EXAMPLES_TOUCHSCREEN=y 2、打开上述配置后进行编译 3、烧录刚刚编译的bin包 4、打开nsh窗口 | 1、在nsh中输入 tc | 1、当手指或者鼠标在屏幕上点击 移动时 会在 nuttx shell上打印出当前的坐标
1. 功能测试 | 驱动BSP | 4.2.5 Lcd测试 | 二、品类自测用例 > 4、功能测试 > 4.2 驱动BSP | 1、打开如下配置： CONFIG_TESTING_CMOCKA=y CONFIG_TESTING_DRIVER_TEST=y CONFIG_TESTING_DRIVER_TEST_STACKSIZE=8192 CONFIG_LCD_DEV=y 2、打开上述配置后进行编译 3、烧录刚刚编译的bin包 4、打开nsh窗口 5、测试平台支持lcd驱动：ls /dev -> lcd0 | cmocka -s cmocka_driver_framebuffer -t drivertest_framebuffer_black cmocka -s cmocka_driver_framebuffer -t drivertest_framebuffer_white cmocka -s cmocka_driver_framebuffer -t drivertest_framebuffer_cross cmocka -s cmocka_driver_framebuffer -t drivertest_framebuffer_vertical 分别对应 4 个子用例（全屏黑 / 全屏白 / 黑红绿蓝白竖条 / 8 级灰度水平条） | 1、屏幕变黑 2、屏幕变白 3、屏幕黑红绿蓝白 4、屏幕灰度渐变
1. 功能测试 | 驱动BSP | 4.2.4 Framebuffer测试 | 二、品类自测用例 > 4、功能测试 > 4.2 驱动BSP | 1、打开如下配置： CONFIG_TESTING_CMOCKA=y CONFIG_TESTING_DRIVER_TEST=y CONFIG_TESTING_DRIVER_TEST_STACKSIZE=8192 CONFIG_VIDEO_FB=y 2、打开上述配置后进行编译 3、烧录刚刚编译的bin包 4、打开nsh窗口 5、测试平台支持fb驱动：ls /dev -> fb0 | 1、在nsh中输入 cmocka_driver_framebuffer -p <devpath> -t <testcase>，其中参数的定义如下： [-p devpath] selects the framebuffer device. Default: /dev/fb0 [-t testcase] selects the testcase to show framebuffer. Case 0: show black color on FB Case 1: show white color on FB Case 2: show black¦red¦green¦blue¦white rectangle on FB Case 3: show grayscale rectangle on FB [-h] shows this message and exits | 测试结果PASS，无异常
1. 功能测试 | 驱动BSP | 4.2.3 2D-GPU测试 | 二、品类自测用例 > 4、功能测试 > 4.2 驱动BSP | 1、打开nsh窗口 | 2d gpu 需要对接到lvgl里面，暂时直接用lvgl Demo验证即可，可参考以下文档，需要提供测量得到的benchmark分数 | 需要提供测量得到的benchmark分数
1. 功能测试 | 驱动BSP | 4.2.25 AC 底座 | 二、品类自测用例 > 4、功能测试 > 4.2 驱动BSP | 1、修改如下配置： CONFIG_R528_UART=y CONFIG_UART4_BAUD=115200 CONFIG_COMLITE=y CONFIG_OH4W_COMLITE=y CONFIG_COMLITE_TEST_CMD=y 2、打开上述配置后进行编译 3、烧录刚刚编译的bin包 4、打开nsh窗口 | 1. 在 nsh 中输入 comlite_test -d 0 -c 1 2. 在 nsh 中输入 comlite_test -d 0 -c 0 | comlite_test -d 0 -c 1：继电器0打开 comlite_test -d 0 -c 0：继电器0关闭
1. 功能测试 | 驱动BSP | 4.2.24 电源按键 | 二、品类自测用例 > 4、功能测试 > 4.2 驱动BSP | 1、修改如下配置： CONFIG_EXAMPLES_BUTTONS=y CONFIG_EXAMPLES_BUTTONS_DEVPATH=/dev/input/event1 CONFIG_DRIVERS_GPIO=y CONFIG_INPUT=y 2、打开上述配置后进行编译 3、烧录刚刚编译的bin包 4、打开nsh窗口 | 1、在 nsh 中输入 buttons 2、按下/松开电源按键 | 终端输出： Sample = 4 Sample = 0
1. 功能测试 | 驱动BSP | 4.2.23 马达 | 二、品类自测用例 > 4、功能测试 > 4.2 驱动BSP | 1、修改如下配置： CONFIG_TESTING_FF=y CONFIG_INPUT_FF=y CONFIG_DRIVERS_PWM=y 2、打开上述配置后进行编译 3、烧录刚刚编译的bin包 4、打开nsh窗口 | 1、在 nsh 中输入 fftest /dev/lra0 2、在 nsh 中输入 4 3、等待执行结果 | 马达震动 5s
1. 功能测试 | 驱动BSP | 4.2.22 Relay | 二、品类自测用例 > 4、功能测试 > 4.2 驱动BSP | 1、打开如下配置： CONFIG_TESTING_CMOCKA=y CONFIG_TESTING_DRIVER_TEST=y CONFIG_TESTING_DRIVER_TEST_STACKSIZE=8192 CONFIG_RELAY=y 2、打开上述配置后进行编译 3、烧录刚刚编译的bin包 4、打开nsh窗口 | 1、在nsh中输入 cmocka_driver_relay 2、等待执行结果 | 测试结果PASS，无异常
1. 功能测试 | 驱动BSP | 4.2.20 PWM | 二、品类自测用例 > 4、功能测试 > 4.2 驱动BSP | 1、打开如下配置： CONFIG_TESTING_CMOCKA=y CONFIG_TESTING_DRIVER_TEST=y CONFIG_TESTING_DRIVER_TEST_STACKSIZE=8192 CONFIG_PWM=y 2、打开上述配置后进行编译 3、烧录刚刚编译的bin包 4、打开nsh窗口 | 1、在nsh中输入 cmocka_driver_pwm 2、等待执行结果 | 测试结果PASS，无异常 注：需要厂商附上波形图
1. 功能测试 | 驱动BSP | 4.2.2 USB（ADB）测试 | 二、品类自测用例 > 4、功能测试 > 4.2 驱动BSP | 1、打开nsh窗口 | 1、启动adb任务后，可以通过adb shell 连接设备即满足要求 | 测试结果PASS，无异常
1. 功能测试 | 驱动BSP | 4.2.17 PMU ADC | 二、品类自测用例 > 4、功能测试 > 4.2 驱动BSP | 1、打开如下配置： EXAMPLES_ADC=y EXAMPLES_ADC_DEVPATH (根据实际设备名配置，默认/dev/adc0) EXAMPLES_ADC_NSAMPLES （根据实际测试需求填写，默认0） 2、打开上述配置后进行编译 3、烧录刚刚编译的bin包 4、打开nsh窗口 | 1、在nsh中输入 adc -p "devpath" -n 20 注： 1）devpath根据实际的adc设备名称填写，比如/dev/adc0 2）测试时需要向adc设备对应的管脚上输入一个稳定电压，测试时GND线也要连接。 | 可以读取到预期的电压值
1. 功能测试 | 驱动BSP | 4.2.16 Audio | 二、品类自测用例 > 4、功能测试 > 4.2 驱动BSP | 1、打开如下配置： CONFIG_TESTING_CMOCKA=y CONFIG_TESTING_DRIVER_TEST=y CONFIG_TESTING_DRIVER_TEST_STACKSIZE=8192 CONFIG_AUDIO=y 2、打开上述配置后进行编译 3、烧录刚刚编译的bin包 4、打开nsh窗口 | 1、在nsh中输入 cmocka_driver_audio 2、等待执行结果 | 测试结果PASS，无异常
1. 功能测试 | 驱动BSP | 4.2.15 Audio_DSP--Looper_cmoka | 二、品类自测用例 > 4、功能测试 > 4.2 驱动BSP | 文件系统, 测试码流 声道, 采样深度, 采样率尽可能覆盖 | 1、在nsh中输入 cmocka_driver_audio -a 3 -p /data/1000.pcm 注： 1）cmocka_driver_audio需要两个必填参数： -a：1表示只采集，2表示只播放，3表示先采集再播放 -p：文件名，如 -p /data/1.pcm 2）默认音频设备为/dev/audio/pcm0p, /dev/audio/pcm0c，使用 -i 更改录制音频设备，如 -i /dev/audio/pcm1c；使用 -i 更改播放音频设备。例如 -i /dev/audio/pcm1p。 3）默认格式是AUDIO_FMT_PCM 使用-f改变格式，如 -f mp3 4）默认采样率为 44100，通道为 2，bps 为 16：使用 -s 更改采样率；使用 -c 改变频道；使用 -b 更改 bps。 5）默认记录时间为10s。使用-t 来改变 | 播放正常
1. 功能测试 | 驱动BSP | 4.2.14 Audio_DSP--Looper_nxlooper | 二、品类自测用例 > 4、功能测试 > 4.2 驱动BSP | 文件系统, 测试码流 声道, 采样深度, 采样率尽可能覆盖 | nxlooper device pcm0p device pcm13c loopback 2 16 48000 | 回环正常
1. 功能测试 | 驱动BSP | 4.2.13 Audio_DSP--Capture_cmoka_3channels | 二、品类自测用例 > 4、功能测试 > 4.2 驱动BSP | 文件系统, 测试码流 声道, 采样深度, 采样率尽可能覆盖 | 1、在nsh中输入 cmocka_driver_audio -a 1 -p /data/1000.pcm -s 48000 -c 3 -b 32 -i /dev/audio/pcm13c 注： 1）cmocka_driver_audio需要两个必填参数： -a：1表示只采集，2表示只播放，3表示先采集再播放 -p：文件名，如 -p /data/1.pcm 2）默认音频设备为/dev/audio/pcm0p, /dev/audio/pcm0c，使用 -i 更改录制音频设备，如 -i /dev/audio/pcm1c；使用 -i 更改播放音频设备。例如 -i /dev/audio/pcm1p。 3）默认格式是AUDIO_FMT_PCM 使用-f改变格式，如 -f mp3 4）默认采样率为 44100，通道为 2，bps 为 16：使用 -s 更改采样率；使用 -c 改变频道；使用 -b 更改 bps。 5）默认记录时间为10s。使用-t 来改变 | 录音文件声音正常
1. 功能测试 | 驱动BSP | 4.2.13 Audio_DSP--Capture_cmoka_1channels | 二、品类自测用例 > 4、功能测试 > 4.2 驱动BSP | 文件系统, 测试码流 声道, 采样深度, 采样率尽可能覆盖 | 1、在nsh中输入 cmocka_driver_audio -a 1 -p /data/1000.pcm -s 16000 -c 1 -b 16 注： 1）cmocka_driver_audio需要两个必填参数： -a：1表示只采集，2表示只播放，3表示先采集再播放 -p：文件名，如 -p /data/1.pcm 2）默认音频设备为/dev/audio/pcm0p, /dev/audio/pcm0c，使用 -i 更改录制音频设备，如 -i /dev/audio/pcm1c；使用 -i 更改播放音频设备。例如 -i /dev/audio/pcm1p。 3）默认格式是AUDIO_FMT_PCM 使用-f改变格式，如 -f mp3 4）默认采样率为 44100，通道为 2，bps 为 16：使用 -s 更改采样率；使用 -c 改变频道；使用 -b 更改 bps。 5）默认记录时间为10s。使用-t 来改变 | 录音文件声音正常
1. 功能测试 | 驱动BSP | 4.2.12 Audio_DSP--Capture_cmoka_2channels | 二、品类自测用例 > 4、功能测试 > 4.2 驱动BSP | 文件系统, 测试码流 声道, 采样深度, 采样率尽可能覆盖 | 1、在nsh中输入 cmocka_driver_audio -a 1 -p /data/1000.pcm (2channels, 44100, 16bits) 注： 1）cmocka_driver_audio需要两个必填参数： -a：1表示只采集，2表示只播放，3表示先采集再播放 -p：文件名，如 -p /data/1.pcm 2）默认音频设备为/dev/audio/pcm0p, /dev/audio/pcm0c，使用 -i 更改录制音频设备，如 -i /dev/audio/pcm1c；使用 -i 更改播放音频设备。例如 -i /dev/audio/pcm1p。 3）默认格式是AUDIO_FMT_PCM 使用-f改变格式，如 -f mp3 4）默认采样率为 44100，通道为 2，bps 为 16：使用 -s 更改采样率；使用 -c 改变频道；使用 -b 更改 bps。 5）默认记录时间为10s。使用-t 来改变 | 录音文件声音正常
1. 功能测试 | 驱动BSP | 4.2.11 Audio_DSP--Capture_nxrecorder | 二、品类自测用例 > 4、功能测试 > 4.2 驱动BSP | 文件系统, 测试码流 声道, 采样深度, 采样率尽可能覆盖 | nxrecorder device pcm13c recordraw /tmp/d_3ch_32bit_48000.pcm 3 32 48000 stop | 录音文件声音正常
1. 功能测试 | 驱动BSP | 4.2.10 Audio_DSP--Playback_cmoka_1channels | 二、品类自测用例 > 4、功能测试 > 4.2 驱动BSP | 文件系统, 测试码流 声道, 采样深度, 采样率尽可能覆盖 | 1、在nsh中输入 cmocka_driver_audio -a 2 -p /data/1000.pcm -s 16000 -c 1 -b 16 注： 1）cmocka_driver_audio需要两个必填参数： -a：1表示只采集，2表示只播放，3表示先采集再播放 -p：文件名，如 -p /data/1.pcm 2）默认音频设备为/dev/audio/pcm0p, /dev/audio/pcm0c，使用 -i 更改录制音频设备，如 -i /dev/audio/pcm1c；使用 -i 更改播放音频设备。例如 -i /dev/audio/pcm1p。 3）默认格式是AUDIO_FMT_PCM 使用-f改变格式，如 -f mp3 4）默认采样率为 44100，通道为 2，bps 为 16：使用 -s 更改采样率；使用 -c 改变频道；使用 -b 更改 bps。 5）默认记录时间为10s。使用-t 来改变 | 声音正常
1. 功能测试 | 系统应用 | 4.1.6 文件系统异常场景--掉电重启时磁盘空间变化 | 二、品类自测用例 > 4、功能测试 > 4.1 系统应用 > 文件系统 | 1、打开如下配置： CONFIG_TESTS_TESTCASES=y CONFIG_TESTING_TESTCASES_STACKSIZE=8192 CONFIG_FS_TEST=y CONFIG_FS_TEST_STRESS=y CONFIG_FS_TEST_STABILITY=y CONFIG_FS_TEST_POWEROFF=y CONFIG_ARCH_SETJMP_H=y CONFIG_PSEUDOFS_SOFTLINKS=y 2、打开上述配置后进行编译 3、烧录刚刚编译的bin包 4、打开nsh窗口 | 1、在nsh中输入 power_off_test03 <DIR> 2、执行一段时间，将设备直接断电 3、恢复设备供电，等设备起来后在nsh中输入 power_off_test03 <DIR> 4、重复步骤2-3 3次，观察测试结果 注：DIR为需要测试的文件系统挂载的目录，可通过df -h来查看，例如/data（默认）， /sdcard， /sst，rpmsgfs(一般非主核挂载) | 4、输出TEST PASSED
1. 功能测试 | 系统应用 | 4.1.57 WiFi--wapi CountryCode的设置和获取 | 二、品类自测用例 > 4、功能测试 > 4.1 系统应用 > Wi-Fi | 1、设备上电 | 1、设备进入到NuttX shell； 2、执行: ifup wlan0 wapi country wlan0 wapi country wlan0 US wapi country wlan0 wapi country wlan0 CN wapi country wlan0 | 2、执行成功无报错，可正确设置和获取country code:
1. 功能测试 | 系统应用 | 4.1.56 WiFi--设备连接至双频合一的网络 | 二、品类自测用例 > 4、功能测试 > 4.1 系统应用 > Wi-Fi | 1、设备上电 2、路由器无线AP配置为双频合一模式 | 1、设备进入到NuttX shell； 2、设备配网： ifup wlan0 wapi mode wlan0 2 wapi psk wlan0 <热点密码> 3 wapi essid wlan0 <路由器SSID> 1 renew wlan0 3、执行ifconfig； 4、执行ping router_ip (注：router_ip为路由器网关IP) | 1-2、执行成功无报错，设备成功配网； 3、设备分配到ip地址； 4、可以ping通路由器IP，且无异常报错
1. 功能测试 | 系统应用 | 4.1.55 WiFi--无线模式支持802.11b/g/n/ax混合 | 二、品类自测用例 > 4、功能测试 > 4.1 系统应用 > Wi-Fi | 1、设备上电 2、可选用TP-Link路由器 | 1、设备待连接的路由器的无线模式设置为802.11b/g/n/ax混合模式 2、设备通过wapi连接该路由器ap 3、查看设备是否可以正常连接，且系统无异常 | 3、设备可以正常连接该无线ap，且系统无异常
1. 功能测试 | 系统应用 | 4.1.54 WiFi--无线模式支持802.11b/g/n混合 | 二、品类自测用例 > 4、功能测试 > 4.1 系统应用 > Wi-Fi | 1、设备上电 2、可选用TP-Link路由器 | 1、设备待连接的路由器的无线模式设置为802.11b/g/n混合模式 2、设备通过wapi连接该路由器ap 3、查看设备是否可以正常连接，且系统无异常 | 3、设备可以正常连接该无线ap，且系统无异常
1. 功能测试 | 系统应用 | 4.1.53 WiFi--无线模式支持802.11b/g混合 | 二、品类自测用例 > 4、功能测试 > 4.1 系统应用 > Wi-Fi | 1、设备上电 2、可选用TP-Link路由器 | 1、设备待连接的路由器的无线模式设置为802.11b/g混合模式 2、设备通过wapi连接该路由器ap 3、查看设备是否可以正常连接，且系统无异常 | 3、设备可以正常连接该无线ap，且系统无异常
1. 功能测试 | 系统应用 | 4.1.52 WiFi--无线模式支持802.11n only | 二、品类自测用例 > 4、功能测试 > 4.1 系统应用 > Wi-Fi | 1、设备上电 2、可选用TP-Link路由器 | 1、设备待连接的路由器的无线模式设置为802.11n模式 2、设备通过wapi连接该路由器ap 3、查看设备是否可以正常连接，且系统无异常 | 3、设备可以正常连接该无线ap，且系统无异常
1. 功能测试 | 系统应用 | 4.1.51 WiFi--无线模式支持802.11g only | 二、品类自测用例 > 4、功能测试 > 4.1 系统应用 > Wi-Fi | 1、设备上电 2、可选用TP-Link路由器 | 1、设备待连接的路由器的无线模式设置为802.11g模式 2、设备通过wapi连接该路由器ap 3、查看设备是否可以正常连接，且系统无异常 | 3、设备可以正常连接该无线ap，且系统无异常
1. 功能测试 | 系统应用 | 4.1.50 WiFi--5G--5G网络全信道扫描测试 | 二、品类自测用例 > 4、功能测试 > 4.1 系统应用 > Wi-Fi | 1、设备上电 | 1、将待测设备旁边放置一个无线AP的essid为'A'，并设置该ap在149信道 2、进入设备串口执行： ifup wlan0 wapi scan wlan0 3、查看待测设备的扫描列表中是否存在essid为'A'的无线ap 4、重复步骤1，依次设置该无线ap的信道为153、157、161、165 5、重复步骤2-3 | 5、依次设置待测设备旁边的无线ap遍历5G无线信道，待测设备的扫描列表中始终可以扫描到该无线ap，即待测设备的扫描列表中始终存在essid为'A'的无线ap 。
1. 功能测试 | 系统应用 | 4.1.5 文件系统异常场景--创建文件时掉电 | 二、品类自测用例 > 4、功能测试 > 4.1 系统应用 > 文件系统 | 1、打开如下配置： CONFIG_TESTS_TESTCASES=y CONFIG_TESTING_TESTCASES_STACKSIZE=8192 CONFIG_FS_TEST=y CONFIG_FS_TEST_STRESS=y CONFIG_FS_TEST_STABILITY=y CONFIG_FS_TEST_POWEROFF=y CONFIG_ARCH_SETJMP_H=y CONFIG_PSEUDOFS_SOFTLINKS=y 2、打开上述配置后进行编译 3、烧录刚刚编译的bin包 4、打开nsh窗口 | 1、在nsh中输入 power_off_test02 <DIR> 2、执行一段时间，将设备直接断电 3、恢复设备供电，等设备起来后在nsh中输入 power_off_test02 <DIR> 4、重复步骤2-3 3次，观察测试结果 注：DIR为需要测试的文件系统挂载的目录，可通过df -h来查看，例如/data（默认）， /sdcard， /sst，rpmsgfs(一般非主核挂载) | 4、输出Poweroff test open api passed
1. 功能测试 | 系统应用 | 4.1.49 WiFi--5G--wapi disconncet后与外网不通 | 二、品类自测用例 > 4、功能测试 > 4.1 系统应用 > Wi-Fi | 1、设备上电 | 1、设备进入到NuttX shell 2、设备配网： ifup wlan0 wapi mode wlan0 2 wapi psk wlan0 <热点密码> 3 wapi essid wlan0 <路由器SSID> 1 renew wlan0 3、执行ifconfig,查看wlan0的ip 4、ping <外网ip地址> ，如www.baidu.com 5、执行wapi disconnect wlan0 6、ping <外网ip地址> ，如www.baidu.com | 2、设备配网成功； 3、可查看到IP地址，该IP地址为路由器分配的ip； 4、ping通百度，系统无异常 5、执行成功； 6、ping不通，系统无异常
1. 功能测试 | 系统应用 | 4.1.48 WiFi--5G--wapi reconncet | 二、品类自测用例 > 4、功能测试 > 4.1 系统应用 > Wi-Fi | 1、设备上电 | 1、进入到NuttX shell； 2、设备配网： ifup wlan0 wapi mode wlan0 2 wapi psk wlan0 <热点密码> 3 wapi essid wlan0 <路由器SSID> 1 renew wlan0 3、执行ifconfig，查看wlan0接口IP地址是否为essid为<路由器SSID>路由器获取IP地址 4、执行wapi save_config wlan0 5、执行wapi reconnect wlan0； 6、执行renew wlan0 7、再次执行步骤3 8、执行ping router_ip (注：router_ip为路由器网关IP) | 2、设备配网成功; 3、wlan0地址为essid为<路由器SSID>路由器分配的地址 5、执行成功，无报错； 7、 wlan0地址为essid为<路由器SSID>路由器分配的地址 8、可以ping通路由器IP
1. 功能测试 | 系统应用 | 4.1.47 WiFi--5G--wapi config保存后设备reboot再reconnect | 二、品类自测用例 > 4、功能测试 > 4.1 系统应用 > Wi-Fi | 1、设备上电 | 1、设备进入到NuttX shell； 2、设备配网： ifup wlan0 wapi mode wlan0 2 wapi psk wlan0 <热点密码> 3 wapi essid wlan0 <路由器SSID> 1 renew wlan0 3、执行wapi save_config wlan0； 4、 执行reboot； 5、执行 ifup wlan0 6、执行wapi reconnect wlan0 7、执行renew wlan0 8、执行ping router_ip (注：router_ip为路由器网关IP) | 1-7、执行成功无报错； 8、设备重新配网成功，可以ping通路由器IP
1. 功能测试 | 系统应用 | 4.1.46 WiFi--5G--wapi config保存正常 | 二、品类自测用例 > 4、功能测试 > 4.1 系统应用 > Wi-Fi | 1、设备上电 | 1、设备进入到NuttX shell； 2、设备配网： ifup wlan0 wapi mode wlan0 2 wapi psk wlan0 <热点密码> 3 wapi essid wlan0 <路由器SSID> 1 renew wlan0 3、执行wapi save_config wlan0； 4、执行cat /data/etc/wapi.conf，查看成功保存的config信息是否准确，有无乱码显示异常 注：不同设备保存wapi.conf的路劲不一，以实际为准 | 2-3、执行成功无报错，设备成功配网 4、可查看成功保存的wapi.conf，信息准确，无乱码显示异常
1. 功能测试 | 系统应用 | 4.1.45 WiFi--5G--遍历5G无线信道连接 | 二、品类自测用例 > 4、功能测试 > 4.1 系统应用 > Wi-Fi | 1、设备上电，设备与路由器距离在2米之内，且位置保持不变 | 1、进入设备NuttX shell 2、设置设备将要连接的路由器的信道为149信道，并对设备配网： ifup wlan0 wapi mode wlan0 2 wapi psk wlan0 <热点密码> 3 wapi essid wlan0 <路由器SSID> 1 renew wlan0 3、查看串口log，连接是否成功，执行ping router_ip (注：router_ip为路由器网关IP) 4、重复步骤2-3，遍历路由器信道149,153,157,161,165 | 3、设备连接成功，无报错,且可以ping通路由器IP 4、设备可以成功连接5G网络所有信道
1. 功能测试 | 系统应用 | 4.1.44 WiFi--5G--Wapi Show获取5G AP的无线参数 | 二、品类自测用例 > 4、功能测试 > 4.1 系统应用 > Wi-Fi | 1、设备上电 | 1、设备进入到NuttX shell 2、设备配网： ifup wlan0 wapi mode wlan0 2 wapi psk wlan0 <热点密码> 3 wapi essid wlan0 <路由器SSID> 1 renew wlan0 3、执行wapi show wlan0 | 1-2、执行成功无报错，可查看wlan0接口信息，包括：IP、 NetMask、Frequency、Flag、Channel、Frequency、ESSID等
1. 功能测试 | 系统应用 | 4.1.43 WiFi--5G--Wapi Sense获取链接5G AP的RSSI | 二、品类自测用例 > 4、功能测试 > 4.1 系统应用 > Wi-Fi | 1、设备上电 | 1、设备进入到NuttX shell 2、设备配网： ifup wlan0 wapi mode wlan0 2 wapi psk wlan0 <热点密码> 3 wapi essid wlan0 <路由器SSID> 1 renew wlan0 3、执行wapi sense wlan0 4、再执行步骤3，查看返回结果是否有变化 | 3、执行成功无报错，返回rssi信息 4、两次返回结果会动态变化
1. 功能测试 | 系统应用 | 4.1.42 WiFi--5G--Wapi连接为WPA3加密方式时加入5G网络 | 二、品类自测用例 > 4、功能测试 > 4.1 系统应用 > Wi-Fi | 1、设备上电，5G网络无线AP设置加密方式为WPA3模式 | 1、设备进入到NuttX shell 2、设备配网： ifup wlan0 wapi mode wlan0 2 wapi psk wlan0 <路由器密码> 3 wapi essid wlan0 <路由器SSID> 1 renew wlan0 3、执行ifconfig； 4、执行ping router_ip（注：router_ip为路由器IP） | 1-2、执行成功无报错，设备成功配网； 3、设备分配到ip地址； 4、可以ping通路由器IP，且无异常报错
1. 功能测试 | 系统应用 | 4.1.41 WiFi--5G--Wapi连接为WPA2/WPA3混合加密方式时加入5G网络 | 二、品类自测用例 > 4、功能测试 > 4.1 系统应用 > Wi-Fi | 1、设备上电，5G网络无线AP设置为WPA2/WPA3混合加密方式 | 1、设备进入到NuttX shell 2、设备配网： ifup wlan0 wapi mode wlan0 2 wapi psk wlan0 <热点密码> 3 wapi essid wlan0 <路由器SSID> 1 renew wlan0 3、执行ifconfig； 4、执行ping router_ip (注：router_ip为路由器网关IP) | 1-2、执行成功无报错，设备成功配网； 3、设备分配到ip地址； 4、可以ping通路由器IP，且无异常报错
1. 功能测试 | 系统应用 | 4.1.40 WiFi--5G--Wapi连接为WPA/WPA2混合加密方式时加入5G网络 | 二、品类自测用例 > 4、功能测试 > 4.1 系统应用 > Wi-Fi | 1、设备上电，5G网络无线AP设置为WPA/WPA2混合加密方式 | 1、设备进入到NuttX shell 2、设备配网： ifup wlan0 wapi mode wlan0 2 wapi psk wlan0 <热点密码> 3 wapi essid wlan0 <路由器SSID> 1 renew wlan0 3、执行ifconfig； 4、执行ping router_ip (注：router_ip为路由器网关IP) | 1-2、执行成功无报错，设备成功配网； 3、设备分配到ip地址； 4、可以ping通路由器IP，且无异常报错
1. 功能测试 | 系统应用 | 4.1.4 文件系统异常场景--写入时掉电 | 二、品类自测用例 > 4、功能测试 > 4.1 系统应用 > 文件系统 | 1、打开如下配置： CONFIG_TESTS_TESTCASES=y CONFIG_TESTING_TESTCASES_STACKSIZE=8192 CONFIG_FS_TEST=y CONFIG_FS_TEST_STRESS=y CONFIG_FS_TEST_STABILITY=y CONFIG_FS_TEST_POWEROFF=y CONFIG_ARCH_SETJMP_H=y CONFIG_PSEUDOFS_SOFTLINKS=y 2、打开上述配置后进行编译 3、烧录刚刚编译的bin包 4、打开nsh窗口 | 1、在nsh中输入 power_off_test01 <DIR> 2、执行一段时间，将设备直接断电 3、恢复设备供电，等设备起来后在nsh中输入 power_off_test01 <DIR> 4、重复步骤2-3 3次，观察测试结果 注：DIR为需要测试的文件系统挂载的目录，可通过df -h来查看，例如/data（默认）， /sdcard， /sst，rpmsgfs(一般非主核挂载) | 4、输出TEST PASSED
1. 功能测试 | 系统应用 | 4.1.39 WiFi--5G--Wapi连接为WPA2加密方式时加入5G网络 | 二、品类自测用例 > 4、功能测试 > 4.1 系统应用 > Wi-Fi | 1、设备上电，5G网络无线AP设置加密方式为WPA2模式 | 1、设备进入到NuttX shell 2、设备配网： ifup wlan0 wapi mode wlan0 2 wapi psk wlan0 <路由器密码> 3 wapi essid wlan0 <路由器SSID> 1 renew wlan0 3、执行ifconfig； 4、执行ping router_ip（注：router_ip为路由器IP） | 1-2、执行成功无报错，设备成功配网； 3、设备分配到ip地址； 4、可以ping通路由器IP，且无异常报错
1. 功能测试 | 系统应用 | 4.1.38 WiFi--5G--Wapi连接为WPA加密方式时加入5G网络 | 二、品类自测用例 > 4、功能测试 > 4.1 系统应用 > Wi-Fi | 1、设备上电，5G网络无线AP设置加密方式为WPA模式 | 1、设备进入到NuttX shell 2、设备配网： ifup wlan0 wapi mode wlan0 2 wapi psk wlan0 <路由器密码> 3 wapi essid wlan0 <路由器SSID> 1 renew wlan0 3、执行ifconfig； 4、执行ping router_ip（注：router_ip为路由器IP） | 1-2、执行成功无报错，设备成功配网； 3、设备分配到ip地址； 4、可以ping通路由器IP，且无异常报错
1. 功能测试 | 系统应用 | 4.1.37 WiFi--5G--Wapi连接为[SharedKey]WEP_128bits-ASCII加密方式时加入5G网络 | 二、品类自测用例 > 4、功能测试 > 4.1 系统应用 > Wi-Fi | 1、设备上电，5G网络无线AP设置加密方式为[Shared Key]WEP_64bits-ASCII加密方式，即Type=Shared Key(共享密钥)、Key Format=Hexadecimal(十六进制)、Key 2选择64 bits 注：路由器需支持WEP加密模式，如华硕RT-AX82U系列路由器等 | 1、设备进入到NuttX shell 2、设备配网： ifup wlan0 wapi scan wlan0 wapi scan wlan0 <该路由器essid> wapi mode wlan0 2 wapi psk wlan0 <该路由器密码> 1 wapi essid wlan0 <该路由器essid> 1 renew wlan0 3、执行ifconfig； 4、执行ping router_ip（注：router_ip为路由器IP） | 1-2、执行成功无报错，设备成功配网； 3、设备分配到ip地址； 4、可以ping通路由器IP，且无异常报错
1. 功能测试 | 系统应用 | 4.1.36 WiFi--5G--Wapi连接为[SharedKey]WEP_64bits-ASCII加密方式时加入5G网络 | 二、品类自测用例 > 4、功能测试 > 4.1 系统应用 > Wi-Fi | 1、设备上电，5G网络无线AP设置加密方式为[Shared Key]WEP_64bits-ASCII加密方式，即Type=Shared Key(共享密钥)、Key Format=Hexadecimal(十六进制)、Key 2选择64 bits 注：路由器需支持WEP加密模式，如华硕RT-AX82U系列路由器等 | 1、设备进入到NuttX shell 2、设备配网： ifup wlan0 wapi scan wlan0 wapi scan wlan0 <该路由器essid> wapi mode wlan0 2 wapi psk wlan0 <该路由器密码> 1 wapi essid wlan0 <该路由器essid> 1 renew wlan0 3、执行ifconfig； 4、执行ping router_ip（注：router_ip为路由器IP） | 1-2、执行成功无报错，设备成功配网； 3、设备分配到ip地址； 4、可以ping通路由器IP，且无异常报错
1. 功能测试 | 系统应用 | 4.1.35 WiFi--5G--Wapi连接为[OpenSystem]WEP_128bits-ASCII加密方式时加入5G网络 | 二、品类自测用例 > 4、功能测试 > 4.1 系统应用 > Wi-Fi | 1、设备上电，5G网络无线AP设置加密方式为[OpenSystem]WEP_128bits-ASCII加密方式，即Type=OpenSystem(开放系统)、Key Format=Hexadecimal(十六进制)、Key 2选择128 bits 注：路由器需支持WEP加密模式，如华硕RT-AX82U系列路由器等 | 1、设备进入到NuttX shell 2、设备配网： ifup wlan0 wapi scan wlan0 wapi scan wlan0 <该路由器essid> wapi mode wlan0 2 wapi psk wlan0 <该路由器密码> 1 wapi essid wlan0 <该路由器essid> 1 renew wlan0 3、执行ifconfig； 4、执行ping router_ip（注：router_ip为路由器IP） | 1-2、执行成功无报错，设备成功配网； 3、设备分配到ip地址； 4、可以ping通路由器IP，且无异常报错
1. 功能测试 | 系统应用 | 4.1.34 WiFi--5G--Wapi连接为[OpenSystem]WEP_64bits-ASCII加密方式时加入5G网络 | 二、品类自测用例 > 4、功能测试 > 4.1 系统应用 > Wi-Fi | 1、设备上电，5G网络无线AP设置加密方式为[OpenSystem]WEP_64bits-ASCII加密方式，即Type=OpenSystem(开放系统)、Key Format=Hexadecimal(十六进制)、Key 2选择64 bits 注：路由器需支持WEP加密模式，如华硕RT-AX82U系列路由器等 | 1、设备进入到NuttX shell 2、设备配网： ifup wlan0 wapi scan wlan0 wapi scan wlan0 <该路由器essid> wapi mode wlan0 2 wapi psk wlan0 <该路由器密码> 1 wapi essid wlan0 <该路由器essid> 1 renew wlan0 3、执行ifconfig； 4、执行ping router_ip（注：router_ip为路由器IP） | 1-2、执行成功无报错，设备成功配网； 3、设备分配到ip地址； 4、可以ping通路由器IP，且无异常报错
1. 功能测试 | 系统应用 | 4.1.32 WiFi--2.4G--2.4G网络全信道扫描测试 | 二、品类自测用例 > 4、功能测试 > 4.1 系统应用 > Wi-Fi | 1、设备上电 | 1、将待测设备旁边放置一个无线AP的essid为'A'，并设置该ap在1信道 2、进入设备串口执行： ifup wlan0 wapi scan wlan0 3、查看待测设备的扫描列表中是否存在essid为'A'的无线ap 4、重复步骤1，依次设置该无线ap的信道为2、3、4、5、6、7、8、9、10、11、12、13 5、重复步骤2-3 | 5、依次设置待测设备旁边的无线ap遍历2.4G无线信道，待测设备的扫描列表中始终可以扫描到该无线ap，即待测设备的扫描列表中始终存在essid为'A'的无线ap 。
1. 功能测试 | 系统应用 | 4.1.31 WiFi--2.4G--wapi disconncet后与外网不通 | 二、品类自测用例 > 4、功能测试 > 4.1 系统应用 > Wi-Fi | 1、设备上电 | 1、设备进入到NuttX shell 2、设备配网： ifup wlan0 wapi mode wlan0 2 wapi psk wlan0 <热点密码> 3 wapi essid wlan0 <路由器SSID> 1 renew wlan0 ； 3、执行ifconfig,查看wlan0的ip; 4、ping <外网ip地址> ，如www.baidu.com 5、执行wapi disconnect wlan0 6、ping <外网ip地址> ，如www.baidu.com | 2、设备配网成功； 3、可查看到IP地址，该IP地址为路由器分配的ip； 4、执行成功； 5、ping不通，系统无异常
1. 功能测试 | 系统应用 | 4.1.30 WiFi--2.4G--wapi reconncet | 二、品类自测用例 > 4、功能测试 > 4.1 系统应用 > Wi-Fi | 1、设备上电 | 1、进入到NuttX shell； 2、设备配网： ifup wlan0 wapi mode wlan0 2 wapi psk wlan0 <热点密码> 3 wapi essid wlan0 <路由器SSID> 1 renew wlan0 3、执行ifconfig，查看wlan0接口IP地址是否为essid为<路由器SSID>路由器获取IP地址 4、执行wapi save_config wlan0 5、执行wapi reconnect wlan0； 6、执行renew wlan0 7、再次执行步骤3 8、执行ping router_ip (注：router_ip为路由器网关IP) | 2、设备配网成功; 3、wlan0地址为essid为<路由器SSID>路由器分配的地址 5、执行成功，无报错； 7、 wlan0地址为essid为<路由器SSID>路由器分配的地址 8、可以ping通路由器IP
1. 功能测试 | 系统应用 | 4.1.3 fatutf8文件系统编码能力测试 | 二、品类自测用例 > 4、功能测试 > 4.1 系统应用 > 文件系统 | 1、打开如下配置： CONFIG_TESTING_FATUTF8=y CONFIG_TESTING_FATUTF8_STACKSIZE=3072 2、打开上述配置后进行编译 3、烧录刚刚编译的bin包 4、打开nsh窗口 | 1、在nsh中输入fatutf8 测试路径，如fatutf8 /data 2、等待执行结果 | removed testdir
1. 功能测试 | 系统应用 | 4.1.29 WiFi--2.4G--wapi config保存后设备reboot再reconnect | 二、品类自测用例 > 4、功能测试 > 4.1 系统应用 > Wi-Fi | 1、设备上电 | 1、设备进入到NuttX shell； 2、设备配网： ifup wlan0 wapi mode wlan0 2 wapi psk wlan0 <热点密码> 3 wapi essid wlan0 <路由器SSID> 1 renew wlan0 3、执行wapi save_config wlan0； 4、 执行reboot； 5、执行 ifup wlan0 6、执行wapi reconnect wlan0 7、执行renew wlan0 8、执行ping router_ip (注：router_ip为路由器网关IP) | 1-7、执行成功无报错； 8、设备重新配网成功，可以ping通路由器IP
1. 功能测试 | 系统应用 | 4.1.28 WiFi--2.4G--wapi config保存正常 | 二、品类自测用例 > 4、功能测试 > 4.1 系统应用 > Wi-Fi | 1、设备上电 | 1、设备进入到NuttX shell； 2、设备配网： ifup wlan0 wapi mode wlan0 2 wapi psk wlan0 <热点密码> 3 wapi essid wlan0 <路由器SSID> 1 renew wlan0 3、执行wapi save_config wlan0； 4、执行cat /data/etc/wapi.conf，查看成功保存的config信息是否准确，有无乱码显示异常 注：不同设备保存wapi.conf的路劲不一，以实际为准 | 2-3、执行成功无报错，设备成功配网 4、可查看成功保存的wapi.conf，信息准确，无乱码显示异常
1. 功能测试 | 系统应用 | 4.1.27 WiFi--2.4G--遍历2.4G无线信道连接 | 二、品类自测用例 > 4、功能测试 > 4.1 系统应用 > Wi-Fi | 1、设备上电，设备与路由器距离在2米之内，且位置保持不变 | 1、进入设备NuttX shell 2、设置设备将要连接的路由器的信道为1信道，并对设备配网： ifup wlan0 wapi mode wlan0 2 wapi psk wlan0 <热点密码> 3 wapi essid wlan0 <路由器SSID> 1 renew wlan0 3、查看串口log，连接是否成功，执行ping router_ip (注：router_ip为路由器网关IP) 4、重复步骤2-3，遍历路由器信道1-13 （设备配网后需要重启再进行配网连接） | 3、设备连接成功，无报错,且可以ping通路由器IP 4、设备可以成功连接2.4G网络所有信道
1. 功能测试 | 系统应用 | 4.1.26 WiFi--2.4G--Wapi Show获取2.4G AP的无线参数 | 二、品类自测用例 > 4、功能测试 > 4.1 系统应用 > Wi-Fi | 1、设备上电 | 1、设备进入到NuttX shell 2、设备配网： ifup wlan0 wapi mode wlan0 2 wapi psk wlan0 <热点密码> 3 wapi essid wlan0 <路由器SSID> 1 renew wlan0 3、执行wapi show wlan0 | 1-2、执行成功无报错，可查看wlan0接口信息，包括：IP、 NetMask、Frequency、Flag、Channel、Frequency、ESSID等
1. 功能测试 | 系统应用 | 4.1.25 WiFi--2.4G--Wapi Sense获取链接2.4G AP的RSSI | 二、品类自测用例 > 4、功能测试 > 4.1 系统应用 > Wi-Fi | 1、设备上电 | 1、设备进入到NuttX shell 2、设备配网： ifup wlan0 wapi mode wlan0 2 wapi psk wlan0 <热点密码> 3 wapi essid wlan0 <路由器SSID> 1 renew wlan0 3、执行wapi sense wlan0 4、再执行步骤3，查看返回结果是否有变化 | 3、执行成功无报错，返回rssi信息 4、两次返回结果会动态变化
1. 功能测试 | 系统应用 | 4.1.24 WiFi--2.4G--Wapi连接为WPA3加密方式时加入2.4G网络 | 二、品类自测用例 > 4、功能测试 > 4.1 系统应用 > Wi-Fi | 1、设备上电，2.4G网络无线AP设置加密方式为WPA3模式 | 1、设备进入到NuttX shell 2、设备配网： ifup wlan0 wapi mode wlan0 2 wapi psk wlan0 <路由器密码> 3 wapi essid wlan0 <路由器SSID> 1 renew wlan0 3、执行ifconfig； 4、执行ping router_ip（注：router_ip为路由器IP） | 1-2、执行成功无报错，设备成功配网； 3、设备分配到ip地址； 4、可以ping通路由器IP，且无异常报错
1. 功能测试 | 系统应用 | 4.1.23 WiFi--2.4G--Wapi连接为WPA2/WPA3混合加密方式时加入2.4G网络 | 二、品类自测用例 > 4、功能测试 > 4.1 系统应用 > Wi-Fi | 1、设备上电，2.4G网络无线AP设置为WPA2/WPA3混合加密方式 | 1、设备进入到NuttX shell 2、设备配网： ifup wlan0 wapi mode wlan0 2 wapi psk wlan0 <热点密码> 3 wapi essid wlan0 <路由器SSID> 1 renew wlan0 3、执行ifconfig； 4、执行ping router_ip (注：router_ip为路由器网关IP) | 1-2、执行成功无报错，设备成功配网； 3、设备分配到ip地址； 4、可以ping通路由器IP，且无异常报错
1. 功能测试 | 系统应用 | 4.1.22 WiFi--2.4G--Wapi连接为WPA/WPA2混合加密方式时加入2.4G网络 | 二、品类自测用例 > 4、功能测试 > 4.1 系统应用 > Wi-Fi | 1、设备上电，2.4G网络无线AP设置为WPA/WPA2混合加密方式 | 1、设备进入到NuttX shell 2、设备配网： ifup wlan0 wapi mode wlan0 2 wapi psk wlan0 <热点密码> 3 wapi essid wlan0 <路由器SSID> 1 renew wlan0 3、执行ifconfig； 4、执行ping router_ip (注：router_ip为路由器网关IP) | 1-2、执行成功无报错，设备成功配网； 3、设备分配到ip地址； 4、可以ping通路由器IP，且无异常报错
1. 功能测试 | 系统应用 | 4.1.21 WiFi--2.4G--Wapi连接为WPA2加密方式时加入2.4G网络 | 二、品类自测用例 > 4、功能测试 > 4.1 系统应用 > Wi-Fi | 1、设备上电，2.4G网络无线AP设置加密方式为WPA2模式 | 1、设备进入到NuttX shell 2、设备配网： ifup wlan0 wapi mode wlan0 2 wapi psk wlan0 <路由器密码> 3 wapi essid wlan0 <路由器SSID> 1 renew wlan0 3、执行ifconfig； 4、执行ping router_ip（注：router_ip为路由器IP） | 1-2、执行成功无报错，设备成功配网； 3、设备分配到ip地址； 4、可以ping通路由器IP，且无异常报错
1. 功能测试 | 系统应用 | 4.1.20 WiFi--2.4G--Wapi连接为WPA加密方式时加入2.4G网络 | 二、品类自测用例 > 4、功能测试 > 4.1 系统应用 > Wi-Fi | 1、设备上电，2.4G网络无线AP设置加密方式为WPA模式 | 1、设备进入到NuttX shell 2、设备配网： ifup wlan0 wapi mode wlan0 2 wapi psk wlan0 <路由器密码> 3 wapi essid wlan0 <路由器SSID> 1 renew wlan0 3、执行ifconfig； 4、执行ping router_ip（注：router_ip为路由器IP） | 1-2、执行成功无报错，设备成功配网； 3、设备分配到ip地址； 4、可以ping通路由器IP，且无异常报错
1. 功能测试 | 系统应用 | 4.1.2 文件系统--romfs只读文件系统测试 | 二、品类自测用例 > 4、功能测试 > 4.1 系统应用 > 文件系统 | 1、打开如下配置： CONFIG_EXAMPLES_ROMFS=y 2、打开上述配置后进行编译 3、烧录刚刚编译的bin包 4、打开nsh窗口 | 1、在nsh中输入 romfs 2、等待执行结果 | 2、测试完成后，nsh终端打印PASSED
1. 功能测试 | 系统应用 | 4.1.19 WiFi--2.4G--Wapi连接为[SharedKey]WEP_128bits-ASCII加密方式时加入2.4G网络 | 二、品类自测用例 > 4、功能测试 > 4.1 系统应用 > Wi-Fi | 1、设备上电，2.4G网络无线AP设置加密方式为[Shared Key]WEP_64bits-ASCII加密方式，即Type=Shared Key(共享密钥)、Key Format=Hexadecimal(十六进制)、Key 2选择64 bits 注：路由器需支持WEP加密模式，如华硕RT-AX82U系列路由器等 | 1、设备进入到NuttX shell 2、设备配网： ifup wlan0 wapi scan wlan0 wapi scan wlan0 <该路由器essid> wapi mode wlan0 2 wapi psk wlan0 <该路由器密码> 1 wapi essid wlan0 <该路由器essid> 1 renew wlan0 3、执行ifconfig； 4、执行ping router_ip（注：router_ip为路由器IP） | 1-2、执行成功无报错，设备成功配网； 3、设备分配到ip地址； 4、可以ping通路由器IP，且无异常报错
1. 功能测试 | 系统应用 | 4.1.18 WiFi--2.4G--Wapi连接为[SharedKey]WEP_64bits-ASCII加密方式时加入2.4G网络 | 二、品类自测用例 > 4、功能测试 > 4.1 系统应用 > Wi-Fi | 1、设备上电，2.4G网络无线AP设置加密方式为[Shared Key]WEP_64bits-ASCII加密方式，即Type=Shared Key(共享密钥)、Key Format=Hexadecimal(十六进制)、Key 2选择64 bits 注：路由器需支持WEP加密模式，如华硕RT-AX82U系列路由器等 | 1、设备进入到NuttX shell 2、设备配网： ifup wlan0 wapi scan wlan0 wapi scan wlan0 <该路由器essid> wapi mode wlan0 2 wapi psk wlan0 <该路由器密码> 1 wapi essid wlan0 <该路由器essid> 1 renew wlan0 3、执行ifconfig； 4、执行ping router_ip（注：router_ip为路由器IP） | 1-2、执行成功无报错，设备成功配网； 3、设备分配到ip地址； 4、可以ping通路由器IP，且无异常报错
1. 功能测试 | 系统应用 | 4.1.17 WiFi--2.4G--Wapi连接为[OpenSystem]WEP_128bits-ASCII加密方式时加入2.4G网络 | 二、品类自测用例 > 4、功能测试 > 4.1 系统应用 > Wi-Fi | 1、设备上电，2.4G网络无线AP设置加密方式为[OpenSystem]WEP_128bits-ASCII加密方式，即Type=OpenSystem(开放系统)、Key Format=Hexadecimal(十六进制)、Key 2选择128 bits 注：路由器需支持WEP加密模式，如华硕RT-AX82U系列路由器等 | 1、设备进入到NuttX shell 2、设备配网： ifup wlan0 wapi scan wlan0 wapi scan wlan0 <该路由器essid> wapi mode wlan0 2 wapi psk wlan0 <该路由器密码> 1 wapi essid wlan0 <该路由器essid> 1 renew wlan0 3、执行ifconfig； 4、执行ping router_ip（注：router_ip为路由器IP） | 1-2、执行成功无报错，设备成功配网； 3、设备分配到ip地址； 4、可以ping通路由器IP，且无异常报错
1. 功能测试 | 系统应用 | 4.1.16 WiFi--2.4G--Wapi连接为[OpenSystem]WEP_64bits-ASCII加密方式时加入2.4G网络 | 二、品类自测用例 > 4、功能测试 > 4.1 系统应用 > Wi-Fi | 1、设备上电，2.4G网络无线AP设置加密方式为[OpenSystem]WEP_64bits-ASCII加密方式，即Type=OpenSystem(开放系统)、Key Format=Hexadecimal(十六进制)、Key 2选择64 bits 注：路由器需支持WEP加密模式，如华硕RT-AX82U系列路由器等 | 1、设备进入到NuttX shell 2、设备配网： ifup wlan0 wapi scan wlan0 wapi scan wlan0 <该路由器essid> wapi mode wlan0 2 wapi psk wlan0 <该路由器密码> 1 wapi essid wlan0 <该路由器essid> 1 renew wlan0 3、执行ifconfig； 4、执行ping router_ip（注：router_ip为路由器IP） | 1-2、执行成功无报错，设备成功配网； 3、设备分配到ip地址； 4、可以ping通路由器IP，且无异常报错
1. 功能测试 | 系统应用 | 4.1.15 WiFi--2.4G--Wapi连接为Open加密方式时加入2.4G网络 | 二、品类自测用例 > 4、功能测试 > 4.1 系统应用 > Wi-Fi | 1、设备上电，2.4G网络无线AP设置加密方式为Open模式 | 1、设备进入到NuttX shell 2、设备配网： ifup wlan0 wapi mode wlan0 2 wapi essid wlan0 <路由器SSID> 1 renew wlan0 3、执行ifconfig； 4、执行ping router_ip（注：router_ip为路由器IP） | 1-2、执行成功无报错，设备成功配网； 3、设备分配到ip地址； 4、可以ping通路由器IP，且无异常报错
1. 功能测试 | 系统应用 | 4.1.148 全包升级--升级install过程中断电 | 二、品类自测用例 > 4、功能测试 > 4.1 系统应用 > OTA | 1.设备供电正常 2.设备软硬件版本支持ymodem或Wi-Fi或adb push工具下载ota包到待测设备内 | 1.使用相关工具将差分升级包传输到设备的/data目录下，并修改升级包名称为‘ota.zip’； 备注： 工具使用参照ymodem： adb : adb push <本地ota包> /data Wi-Fi: ifup wlan0 wapi mode wlan0 2 wapi psk wlan0 <热点密码> 3 wapi essid wlan0 <路由器SSID> 1 renew wlan0 curl -o /data/ota.zip <服务器链接地址>/<ota包> 2. 进入设备shell，执行reboot recovery进入到recovery模式，在全包升级install过程中任意时间点（需要覆盖install所有bin文件过程中断电）设备断电，反复上下电20次，查看设备串口log，系统是否有异常卡住、crash等现象 | 2. reboot recovery进入到recovery模式，在全包升级install过程中任意时间点，设备断电，反复上下电20次，查看设备串口log，系统无异常卡住、crash等现象
1. 功能测试 | 系统应用 | 4.1.147 全包升级--bl2中boot /ota/vela_ota.bin过程中断电 | 二、品类自测用例 > 4、功能测试 > 4.1 系统应用 > OTA | 1.设备供电正常 2.设备软硬件版本支持ymodem或Wi-Fi或adb push工具下载ota包到待测设备内 | 1.使用相关工具将差分升级包传输到设备的/data目录下，并修改升级包名称为‘ota.zip’； 备注： 工具使用参照ymodem： adb : adb push <本地ota包> /data Wi-Fi: ifup wlan0 wapi mode wlan0 2 wapi psk wlan0 <热点密码> 3 wapi essid wlan0 <路由器SSID> 1 renew wlan0 curl -o /data/ota.zip <服务器链接地址>/<ota包> 2.执行reboot recovery，查看设备串口log启动到bl2中出现关键字“boot /ota/vela_ota.bin”前、后、及出现时，设备断电，反复上下电20次，查看设备串口log，系统是否有异常卡住、crash等现象 3. ls -l /data/ota.zip 查看ota.zip文件是否还存在 | 2.查看设备串口log启动到bl2中出现关键字“boot /ota/vela_ota.bin”前、后、及出现时，设备断电，反复上下电20次，查看设备串口log，系统无异常卡住、crash等现象 3.升级包未删除
1. 功能测试 | 系统应用 | 4.1.146 全包升级--bl2中zip_verify ota.zip过程中断电 | 二、品类自测用例 > 4、功能测试 > 4.1 系统应用 > OTA | 1.设备供电正常 2.设备软硬件版本支持ymodem或Wi-Fi或adb push工具下载ota包到待测设备内 | 1.使用相关工具将差分升级包传输到设备的/data目录下，并修改升级包名称为‘ota.zip’； 备注： 工具使用参照ymodem： adb : adb push <本地ota包> /data Wi-Fi: ifup wlan0 wapi mode wlan0 2 wapi psk wlan0 <热点密码> 3 wapi essid wlan0 <路由器SSID> 1 renew wlan0 curl -o /data/ota.zip <服务器链接地址>/<ota包> 2. 执行reboot recovery，查看设备串口log启动到bl2中进行zip_verify ota.zip过程中，设备断电，反复上下电20次，查看设备串口log，系统是否有异常卡住、crash等现象 3. ls -l /data/ota.zip 查看ota.zip文件是否还存在 | 2.查看设备串口log启动到bl2中进行zip_verify ota.zip过程中，设备断电，反复上下电20次，查看设备串口log，系统无异常卡住、crash等现象 3.升级包未删除
1. 功能测试 | 系统应用 | 4.1.14 WiFi--STA模式--反复连接/断开iOS手机热点 | 二、品类自测用例 > 4、功能测试 > 4.1 系统应用 > Wi-Fi | 1、设备上电，iOS手机开启热点模式 | 1、设备进入到NuttX shell 2、设备配网： ifup wlan0 wapi mode wlan0 2 wapi psk wlan0 <iOS手机热点密码> 3 wapi essid wlan0 <iOS手机热点名称> 1 renew wlan0 ； 3、wapi disconnect wlan0 4、wapi mode wlan0 2 wapi psk wlan0 <iOS手机热点密码> 3 wapi essid wlan0 <iOS手机热点名称> 1 renew wlan0 ； 5、重复步骤3-4步骤10次； 6、查看设备log,设备是否可以成功断开和连接到iOS手机热点，无异常报错 | 6、设备可以成功断开和连接IOS手机热点，无异常报错
1. 功能测试 | 系统应用 | 4.1.133 Video H265 解码播放 | 二、品类自测用例 > 4、功能测试 > 4.1 系统应用 > Vedio | 1.打开如下配置 CONFIG_MEDIA=y CONFIG_MEDIA_TOOL=y 2.下载测试资源文件，见附件。 注：若芯片不支持media_tool，则无需测试 | 1.将测试文件“media_file_h265.mp4”上传至开发板中（比如存放在/data/media_file_h265.mp4） 2.执行mediatool 进入测试工具命令shell窗口 3.在"mediatool>"下依次执行如下命令： 3.1）open Video 3.2）prepare 0 url /data/media_file_h265.mp4 3.3）start 0 4.关闭播放 执行 close 0 5.退出mediatool工具命令界面输入 q 回车 | 3.3)视频播放正常；视频中的声音输出正常；无黑屏现象；无crash现象；
1. 功能测试 | 系统应用 | 4.1.132 Video H264 解码播放 | 二、品类自测用例 > 4、功能测试 > 4.1 系统应用 > Vedio | 2.打开如下配置 CONFIG_MEDIA=y CONFIG_MEDIA_TOOL=y 2.下载测试资源文件，见附件。 注：若芯片不支持media_tool，则无需测试 | 1.将测试文件“media_file_h264.mp4”上传至开发板中（比如存放在/data/media_file_h264.mp4） 2.执行mediatool 进入测试工具命令shell窗口 3.在"mediatool>"下依次执行如下命令： 3.1）open Video 3.2）prepare 0 url /data/media_file_h264.mp4 3.3）start 0 4.关闭播放 执行 close 0 5.退出mediatool工具命令界面输入 q 回车 | 3.3)视频播放正常；视频中的声音输出正常；无黑屏现象；无crash现象；
1. 功能测试 | 系统应用 | 4.1.131 Audio wav 解码播放 | 二、品类自测用例 > 4、功能测试 > 4.1 系统应用 > Audio | 3.打开如下配置 CONFIG_MEDIA=y CONFIG_MEDIA_TOOL=y 2.下载测试资源文件，见附件。 注：若芯片不支持media_tool，则无需测试 | 1.将测试文件“audio_file.wav”上传至开发板中（比如存放在/data/audio_file.wav） 2.执行mediatool 进入测试工具命令shell窗口 3.在"mediatool>"下依次执行如下命令： 3.1）open Music 3.2）prepare 0 url /data/audio_file.wav 3.3）start 0 4.关闭播放 执行 close 0 5.退出mediatool工具命令界面输入 q 回车 | 3.3)音乐播放正常无卡顿；无crash现象
1. 功能测试 | 系统应用 | 4.1.130 Audio aac 解码播放 | 二、品类自测用例 > 4、功能测试 > 4.1 系统应用 > Audio | 4.打开如下配置 CONFIG_MEDIA=y CONFIG_MEDIA_TOOL=y 2.下载测试资源文件，见附件。 注：若芯片不支持media_tool，则无需测试 | 1.将测试文件“audio_file.aac”上传至开发板中（比如存放在/data/audio_file.aac） 2.执行mediatool 进入测试工具命令shell窗口 3.在"mediatool>"下依次执行如下命令： 3.1）open Music 3.2）prepare 0 url /data/audio_file.aac 3.3）start 0 4.关闭播放 执行 close 0 5.退出mediatool工具命令界面输入 q 回车 | 3.3)音乐播放正常无卡顿；无crash现象
1. 功能测试 | 系统应用 | 4.1.13 WiFi--STA模式--反复连接/断开安卓手机热点 | 二、品类自测用例 > 4、功能测试 > 4.1 系统应用 > Wi-Fi | 1、设备上电，Android手机开启热点模式 | 1、设备进入到NuttX shell 2、设备配网： ifup wlan0 wapi mode wlan0 2 wapi psk wlan0 <安卓手机热点密码> 3 wapi essid wlan0 <安卓手机热点名称> 1 renew wlan0 ； 3、wapi disconnect wlan0 4、wapi mode wlan0 2 wapi psk wlan0 <安卓手机热点密码> 3 wapi essid wlan0 <安卓手机热点名称> 1 renew wlan0 ； 5、重复步骤3-4步骤10次； 6、查看设备log,设备是否可以成功断开和连接到安卓手机热点，无异常报错 | 6、设备可以成功断开和连接安卓手机热点，无异常报错
1. 功能测试 | 系统应用 | 4.1.129 Audio opus 解码播放 | 二、品类自测用例 > 4、功能测试 > 4.1 系统应用 > Audio | 1.打开如下配置 CONFIG_MEDIA=y CONFIG_MEDIA_TOOL=y 2.下载测试资源文件，见附件。 注：若芯片不支持media_tool，则无需测试 | 1.将测试文件“audio_file.opus”上传至开发板中（比如存放在/data/audio_file.opus） 2.执行mediatool 进入测试工具命令shell窗口 3.在"mediatool>"下依次执行如下命令： 3.1）open Music 3.2）prepare 0 url /data/audio_file.opus 3.3）start 0 4.关闭播放 执行 close 0 5.退出mediatool工具命令界面输入 q 回车 | 3.3)音乐播放正常无卡顿；无crash现象
1. 功能测试 | 系统应用 | 4.1.128 Audio mp3 解码播放 | 二、品类自测用例 > 4、功能测试 > 4.1 系统应用 > Audio | 1.打开如下配置 CONFIG_MEDIA=y CONFIG_MEDIA_TOOL=y 2.下载测试资源文件，见附件。 注：若芯片不支持media_tool，则无需测试 | 1.将测试文件“audio_file.mp3”上传至开发板中（比如存放在/data/audio_file.mp3） 2.执行mediatool 进入测试工具命令shell窗口 3.在"mediatool>"下依次执行如下命令： 3.1）open Music 3.2）prepare 0 url /data/audio_file.mp3 3.3）start 0 4.关闭播放 执行 close 0 5.退出mediatool工具命令界面输入 q 回车 | 3.3)音乐播放正常无卡顿；无crash现象
1. 功能测试 | 系统应用 | 4.1.127 Audio--nxlooper回环功能测试 | 二、品类自测用例 > 4、功能测试 > 4.1 系统应用 > Audio | 1、打开如下配置： CONFIG_SYSTEM_NXRECORDER=y 2、打开上述配置后进行编译 3、烧录刚刚编译的bin包 4、打开nsh窗口 | 1、在nsh中执行如下命令： nxlooper device pcm0p device pcm13c loopback 2 16 48000 stop q | 1、进入nxlooper后执行命令无报错
1. 功能测试 | 系统应用 | 4.1.126 Audio-- nxplayer播放功能测试 | 二、品类自测用例 > 4、功能测试 > 4.1 系统应用 > Audio | 1、打开如下配置： CONFIG_SYSTEM_NXPLAYER=y 2、打开上述配置后进行编译 3、烧录刚刚编译的bin包 4、打开nsh窗口 | 1、在nsh中执行如下命令： nxplayer device /dev/audio/pcm0p playraw /data/1.pcm 1 16 48000 2、播放完毕，输入q | 1、进入nxplayer无报错，开始播放后语速及声音正常 2、退出nxplayer
1. 功能测试 | 系统应用 | 4.1.125 Audio--nxrecorder录音功能测试 | 二、品类自测用例 > 4、功能测试 > 4.1 系统应用 > Audio | 1、打开如下配置： CONFIG_SYSTEM_NXRECORDER=y 2、打开上述配置后进行编译 3、烧录刚刚编译的bin包 4、打开nsh窗口 | 1、在nsh中执行如下命令： nxrecorder device /dev/audio/pcm13c recordraw /tmp/1.pcm 3 32 48000 2、然后开始说话，说话完毕输入stop 3、q | 1、进入nxrecorder无报错 2、开始说话时显示codec_int_stream_start，输入stop后显示codec_hw_stop 3、退出nxrecorder 4、adb pull /tmp/1.pcm 对pull出来的1.pcm播放，听声音是否正常
1. 功能测试 | 系统应用 | 4.1.124 GUI--lvgldemo widget组建基本功能测试 | 二、品类自测用例 > 4、功能测试 > 4.1 系统应用 > GUI | 1、打开如下配置： CONFIG_EXAMPLES_LVGLDEMO=y CONFIG_LV_USE_DEMO_WIDGETS=y 2、打开上述配置后进行编译 3、烧录刚刚编译的bin包 4、打开nsh窗口 参考文档 | 1、在nsh中输入 lvgldemo widgets | 能正常跑完lvgl的测试程序
1. 功能测试 | 系统应用 | 4.1.123 GUI--lvgldemo压力测试 | 二、品类自测用例 > 4、功能测试 > 4.1 系统应用 > GUI | 1、打开如下配置： CONFIG_EXAMPLES_LVGLDEMO=y CONFIG_LV_USE_DEMO_STRESS=y 2、打开上述配置后进行编译 3、烧录刚刚编译的bin包 4、打开nsh窗口 | 1、在nsh中输入 lvgldemo stress | 能正常跑完lvgl的测试程序
1. 功能测试 | 系统应用 | 4.1.122 GUI--lvgldemo music基本功能测试 | 二、品类自测用例 > 4、功能测试 > 4.1 系统应用 > GUI | 1、打开如下配置： CONFIG_LV_USE_DEMO_MUSIC=y CONFIG_LV_DEMO_MUSIC_AUTO_PLAY=y CONFIG_LV_DEMO_MUSIC_LANDSCAPE=y CONFIG_LV_DEMO_MUSIC_LARGE=y CONFIG_LV_DEMO_MUSIC_ROUND=y CONFIG_LV_DEMO_MUSIC_SQUARE=y CONFIG_LV_FONT_MONTSERRAT_16 CONFIG_LV_FONT_MONTSERRAT_22 CONFIG_LV_FONT_MONTSERRAT_32 2、打开上述配置后进行编译 3、烧录刚刚编译的bin包 4、打开nsh窗口 | 1、在nsh中输入 lvgldemo music | 能正常跑完lvgl的测试程序
1. 功能测试 | 系统应用 | 4.1.121 GUI--lvgldemo keypad屏上操作测试 | 二、品类自测用例 > 4、功能测试 > 4.1 系统应用 > GUI | 1、打开如下配置： CONFIG_EXAMPLES_LVGLDEMO=y CONFIG_LV_USE_DEMO_KEYPAD_AND_ENCODER=y 2、打开上述配置后进行编译 3、烧录刚刚编译的bin包 4、打开nsh窗口 | 1、在nsh中输入 lvgldemo keypad_encoder | 能正常跑完lvgl的测试程序
1. 功能测试 | 系统应用 | 4.1.120 GUI--frame buffer功能测试 | 二、品类自测用例 > 4、功能测试 > 4.1 系统应用 > GUI | 1、打开如下配置：CONFIG_EXAMPLES_FB=y 2、打开上述配置后进行编译 3、烧录刚刚编译的bin包 4、打开nsh窗口 | 1、在nsh中输入 fb | 屏幕能正常显示由多个矩形嵌套的图形
1. 功能测试 | 系统应用 | 4.1.119 Sensor驱动框架测试 | 二、品类自测用例 > 4、功能测试 > 4.1 系统应用 > Sensor | 1、打开如下配置： CONFIG_TESTING_CMOCKA=y CONFIG_TESTING_DRIVER_TEST=y CONFIG_SENSORS_BMI160=y CONFIG_USENSOR=y CONFIG_SENSORS=y CONFIG_UORB=y CONFIG_UORB_LISTENER=y 2、打开上述配置后进行编译 3、烧录刚刚编译的bin包 4、参考文档SPI_I2C附件，将BMI160传感器和板子连接起来 5、打开nsh窗口 6、准备执行uORB监听指令 注： 1）Sensor uORB框架的通路正常测试在“通用自测用例”的1.26 I2c/Spi功能测试中负责，只要通路正常，则无需遍历所有Sensor 2）本用例使用BMI160来压测Sensor订阅不同频率的不同topic是否正常，涉及到的传感器只有BMI160自带的陀螺仪和加速计 | 1、在nsh输入： uorb_listener -n 10 -r 25 “topiclist” uorb_listener -n 10 -r 50 “topiclist” uorb_listener -n 10 -r 100 “topiclist” 2、观察所有topic订阅是否正常 3、重复步骤1-2 10次，再次观察 注： 1）uorb_listener命令示例：uorb_listener -n 10 sensor_accel,sensor_baro 2）uorb_listener参数定义如下 uorb_listener -n 1 打印所有主题的当前信息快照。 uorb_listener -n num 以发布主题信息频率 ，打印所有主题的信息 直到 num 条信息为止。 uorb_listener -r 1 以 1hz 的频率 ，打印所有主题的信息。 uorb_listener -r x -n num 以 xhz 的频率打印所有主题的信息，直到 num 条信息为止 3）厂商或个人验收仅需重复10次，openvela社区验收需测试1000次 | 2、无crash，所有topic均订阅正常 3、10次操作均符合预期，无crash，所有topic均订阅正常 注：运行成功的示例 nsh> uorb_listener -n 20 -r 50 sensor_accel_uncal0 **/*** Object name:sensor_accel_uncal0, recieved:20 Total number of received Message:20/20
1. 功能测试 | 系统应用 | 4.1.117 NetApp--设备支持ftpd | 二、品类自测用例 > 4、功能测试 > 4.1 系统应用 > NetApp | 1、设备上电，且配网在线 2、打开如下配置文件： CONFIG_EXAMPLES_FTPD=y CONFIG_NETUTILS_FTPD=y CONFIG_NET_TCPBACKLOG=y 3、打开上述配置后进行编译 4、烧录刚刚编译的bin包 5、打开nsh窗口 | 1、设备端执行：ftpd_start -4 & 2、同一局域网对端设备PC执行：ftp <设备IP> 输入用户名： password: 3、PC 端进入data目录 cd data ls 1）get <设备data目录下的某个文件> <文件在pc上想要保存的名称> 2）put <pc 当前目录下某个文件> <文件在设备上想要保存的名称> 4、PC 执行quit 退出ftp | 2、PC端可以正常登录设备的ftp； 3、传输文件正常，无报错，设备端log无异常； 1）设备上的文件通过get拉取到了pc上； 2）pc上的文件通过put传输到了设备中 4、PC正常退出，设备端串口log无异常
1. 功能测试 | 系统应用 | 4.1.116 NetApp--设备支持通过scp方式向其他终端传输本地文件 | 二、品类自测用例 > 4、功能测试 > 4.1 系统应用 > NetApp | 1、设备上电，配网在线，且与对端PC在同一局域网 2、打开如下配置： CONFIG_DEV_URANDOM=y CONFIG_CRYPTO_MBEDTLS=y CONFIG_LIB_SSH=y CONFIG_UTILS_SSH=y 3、打开上述配置后进行编译 4、烧录刚刚编译的bin包 5、打开nsh窗口 | 1、设备进入NuttX shell进行配网: 执行： ifup wlan0 wapi mode wlan0 2 wapi psk wlan0 <热点密码> 3 wapi essid wlan0 <热点名称> 1 renew wlan0 2、执行scp /data/<本地文件> <终端用户名@HostIP:文件所在绝对路径> eg:scp /data/full_ota.zip <user>@<file_server_ip>:/home/sss/Downloads/ 3、输入 yes, 回车, 回车, 输密码 eg: scp /data/full_ota.zip <user>@<file_server_ip>:/home/sss/Downloads/ 4、等待数据传输成功后，在终端上查看文件大小是否和设备上的本地的文件大小相同 | 1、设备配网成功 2-3、传输无报错 4、终端上的文件大小和设备上的本地的文件大小相同
1. 功能测试 | 系统应用 | 4.1.115 NetApp--设备支持通过scp方式从其他终端获取文件到本地 | 二、品类自测用例 > 4、功能测试 > 4.1 系统应用 > NetApp | 1、设备上电，配网在线，且与对端PC在同一局域网 2、打开如下配置 CONFIG_DEV_URANDOM=y CONFIG_CRYPTO_MBEDTLS=y CONFIG_LIB_SSH=y CONFIG_UTILS_SSH=y 3、打开上述配置后进行编译 4、烧录刚刚编译的bin包 5、打开nsh窗口 | 1、设备进入NuttX shell进行配网: 执行： ifup wlan0 wapi mode wlan0 2 wapi psk wlan0 <热点密码> 3 wapi essid wlan0 <热点名称> 1 renew wlan0 2、执行scp <终端用户名@HostIP:文件所在绝对路径> /dev/data/ eg:scp <user>@<file_server_ip>:/home/sss/Downloads/M1.zip /dev/data/ 3、输入yes，回车，回车，输密码 eg: scp <user>@<file_server_ip>:/home/sss/Downloads/M1.zip /dev/data/ 4、等待数据传输成功后，在设备上查看文件大小是否和终端上的文件大小相同 | 1、设备配网成功 2-3、传输无报错 4、终端上的文件大小和设备上的本地的文件大小相同
1. 功能测试 | 系统应用 | 开关BLE蓝牙 | 开关BLE蓝牙 | 切换到bt所在核： 1. bttool | 1、测试设备执行enable 2、测试设备执行state 3、测试设备执行disable 4、测试设备执行state | 1、命令执行成功，回调Adapter state changed: 2 2、命令执行成功，回调[bttool] Adapter State: 2 3、命令执行成功，回调Adapter state changed: 0 4、命令执行成功，回调[bttool] Adapter State: 0
1. 功能测试 | 系统应用 | adv start -i <interval>指定广告间隔 | 单路单入参广播 | 切换到bt所在核： 1. bttool 2. enable | 1.测试设备执行adv start -i 32 -n vela-adv-test -m legacy （20ms） 2.打开手机nrf工具搜索ble广播 3. 测试设备执行adv stop -i <adv_id> 4.测试设备执行adv start -i 160 -n vela-adv-test -m legacy （100ms） 5.打开手机nrf工具搜索ble广播 6. 测试设备执行adv stop -i <adv_id> 7.测试设备执行adv start -i 1600 -n vela-adv-test -m legacy （1000ms） 8.打开手机nrf工具搜索ble广播 9. 测试设备执行adv stop -i <adv_id> 10.测试设备执行adv start -i 16384 -n vela-adv-test -m legacy （10240ms） 11.打开手机nrf工具搜索ble广播 12. 测试设备执行adv stop -h 0xf3e332e0 注：此处-i 1的参数根据步骤1中的回调信息handle填写 如回调信息：[bttool] on_advertising_start_cb, handle:0xf3e332e0, adv_id:1, status:0 (间隔越大，越难搜到, 如果扫描窗口刚好在别人广播间隔内则可能扫不到) | 3.手机侧nrf能扫描到设备，点开“MORE”后可以看到工具界面的右侧“Adv. Internal”一栏显示的广播间隔时间设备可以对上，误差不超过5% 6.手机侧nrf能扫描到设备，点开“MORE”后可以看到工具界面的右侧“Adv. Internal”一栏显示的广播间隔时间设备可以对上，误差不超过5% 9.手机侧nrf能扫描到设备，点开“MORE”后可以看到工具界面的右侧“Adv. Internal”一栏显示的广播间隔时间设备可以对上，误差不超过5% 12.手机侧nrf能扫描到设备，点开“MORE”后可以看到工具界面的右侧“Adv. Internal”一栏显示的广播间隔时间设备可以对上，误差不超过5%
1. 功能测试 | 系统应用 | 相同public地址多路广播 | 多路广播无异常 （可以同时发两个相同广播地址，nRF APP上面可以搜到两个不同地址发出来的广播） | 切换到bt所在核： 1. bttool 2. enable | 1.被测设备执行adv start -n yuy1 -m legacy和adv start -n yuy2 -m legacy 2.打开手机nrf工具搜索ble广播 3.测试设备执行adv stop -i <adv_id> 分别关闭不同的adv_id | 1.回调正常[bttool] adv name: yuy1 [bttool] Advertising handle:0x41948ce0 [bttool] on_advertising_start_cb, handle:0x41948ce0, adv_id:1, status:0 [bttool] adv name: yuy2 [bttool] Advertising handle:0x41948590 [bttool] on_advertising_start_cb, handle:0x41948590, adv_id:2, status:0 2.手机侧nrf能够扫描到设备两个地址, (手机可以看到扫描到的名字在yuy1和yuy2之前来回切换)
1. 功能测试 | 系统应用 | 4.1.114 NetApp--curl网页能力测试 | 二、品类自测用例 > 4、功能测试 > 4.1 系统应用 > NetApp | 1、打开如下配置： CONFIG_LIB_ZLIB=y CONFIG_CRYPTO_MBEDTLS=y CONFIG_LIB_CURL=y CONFIG_TOOLS_CURL=y 2、打开上述配置后进行编译 3、烧录刚刚编译的bin包 4、打开nsh窗口 | 1、设备进入到NuttX shell 2、设备配网： ifup wlna0 wapi mode wlan0 2 wapi psk wlan0 <热点密码> 3 wapi essid wlan0 <热点名称> 1 renew wlan0 ； 3、执行命令 curl www.baidu.com | 2、设备配网成功 3、 网页内容打印到串口中
1. 功能测试 | 系统应用 | 4.1.113 NetApp--curl http文件下载测试 | 二、品类自测用例 > 4、功能测试 > 4.1 系统应用 > NetApp | 1、打开如下配置： CONFIG_LIB_ZLIB=y CONFIG_CRYPTO_MBEDTLS=y CONFIG_LIB_CURL=y CONFIG_TOOLS_CURL=y 2、打开上述配置后进行编译 3、烧录刚刚编译的bin包 4、打开nsh窗口 | 1、设备进入到NuttX shell 2、设备配网： ifup wlna0 wapi mode wlan0 2 wapi psk wlan0 <热点密码> 3 wapi essid wlan0 <热点名称> 1 renew wlan0 ； 3、执行命令 curl -o /data/*** http://<file_server_ip>/<path>（仅示例，网页下载链接可替换） 4、查看data目录下的文件大小 | 2、设备配网成功； 3、执行过程中无异常报错; 4、通过curl下载到设备data目录下的文件和网页服务器上文件大小一致
1. 功能测试 | 系统应用 | 4.1.11 KVDB测试 | 二、品类自测用例 > 4、功能测试 > 4.1 系统应用 > KVDB | 打开 CONFIG_TESTS_TESTSUITES CONFIG_CM_KVDB_TEST CONFIG_TESTING_CMOCKA | 1. 执行cmocka_kv_test运行自动化测试全集 | 1. 输出TEST PASSED
1. 功能测试 | 系统应用 | 4.1.105 蓝牙--BLE&Wi-Fi共存（Zblue协议栈）-蓝牙扫描和wifi共存 | 测试低功耗蓝牙BLE与WiFi共存稳定性 | 1、设备上电 | 1、设备进入到NuttX shell 2、设备配网： ifup wlan0 wapi mode wlan0 2 wapi psk wlan0 <热点密码> 3 wapi essid wlan0 <路由器SSID> 1 renew wlan0 ； 3、执行ifconfig,查看wlan0的ip; 4、执行wapi disconnect wlan0； 5、ping <wlan0 接口IP地址> 6、再次配网 wapi mode wlan0 2 wapi psk wlan0 <热点密码> 3 wapi essid wlan0 <路由器SSID>1 renew wlan0 ； 7、执行ping router_ip (注：router_ip为路由器网关IP) 8、重复步骤3-7 100次 | 2、设备配网成功； 3、可查看到IP地址，该IP地址为路由器分配的ip 4、执行成功，无报错； 5、不可以ping通 6、再次配网成功无报错 7、可以ping通外网 8、重复100次全部成功无报错
1. 功能测试 | 系统应用 | 4.1.104 蓝牙--BLE&Wi-Fi共存（Zblue协议栈）-蓝牙广播和wifi共存 | 测试低功耗蓝牙BLE与WiFi共存稳定性 | 1、设备上电 | 1、设备进入到NuttX shell； 2、设备配网: ifup wlan0 wapi mode wlan0 2 wapi psk wlan0 <热点密码> 3 wapi essid wlan0 <路由器SSID> 1 renew wlan0 3、执行wapi scan wlan0 <指定2.4G ssid>； 4、重复步骤3执行100次，查看返回结果是否有变化，串口log是否有扫描失败情况或扫描异常报错 | 1-3、执行成功无报错，可搜索到指定的2.4G SSID 4、返回结果不会产生变化，扫描列表无异常无报错
1. 功能测试 | 系统应用 | 4.1.1 文件系统基本功能测试 | 二、品类自测用例 > 4、功能测试 > 4.1 系统应用 > 文件系统 | 1、设备（上电状态）与PC均处于同一局域网 | 1、设备进入到NuttX shell 2、设备配网： ifup wlan0 wapi mode wlan0 2 wapi psk wlan0 <热点密码> 3 wapi essid wlan0 <路由器SSID> 1 renew wlan0 ； 3、执行ifconfig,查看设备分配到的ip地址 4、设备端执行：iperf2 -c 【对端PC的ip地址】-i 1 -p 5002 -t 300 5、PC端执行：iperf -s -p 5002 -i 1 | 5、设备作为Client端，TCP下行速率符合标准 注： 1）需在测结果中标明【测试环境】【测试路由器】【iperf版本】 2）保留测试log
1. 功能测试 | 系统应用 | 1.33 WiFi--5G--Wapi连接为Open加密方式时加入5G网络 | 二、品类自测用例 > 4、功能测试 > 4.1 系统应用 > Wi-Fi | 1、设备（上电状态）与路由器、PC均处于屏蔽箱中 | 1、设备进入到NuttX shell 2、设备配网： ifup wlan0 wapi mode wlan0 2 wapi psk wlan0 <热点密码> 3 wapi essid wlan0 <路由器SSID> 1 renew wlan0 ； 3、执行ifconfig,查看设备分配到的ip地址 4、PC端执行：ping 设备IP地址，持续十分钟（600秒） 5、查看PC端log，统计ping包时延 | 5、统计ping包时不低于2ms 注：请在测结果中标明【测试环境】【测试路由器】
2. 性能测试 |  | 5.1.29 WiFi--2.4G网络---wapi反复disconnect 2.4G网络 | 二、品类自测用例 > 5、性能测试 > 5.1 系统应用 > Wi-Fi | 1、设备上电 | 1、设备进入到NuttX shell 2、设备配网： ifup wlan0 wapi mode wlan0 2 wapi psk wlan0 <热点密码> 3 wapi essid wlan0 <路由器SSID> 1 renew wlan0 ； 3、执行ifconfig,查看wlan0的ip; 4、执行wapi disconnect wlan0； 5、ping <wlan0 接口IP地址> 6、再次配网 wapi mode wlan0 2 wapi psk wlan0 <热点密码> 3 wapi essid wlan0 <路由器SSID>1 renew wlan0 ； 7、执行ping router_ip (注：router_ip为路由器网关IP) 8、重复步骤3-7 100次 | 2、设备配网成功； 3、可查看到IP地址，该IP地址为路由器分配的ip 4、执行成功，无报错； 5、不可以ping通 6、再次配网成功无报错 7、可以ping通外网 8、重复100次全部成功无报错
2. 性能测试 |  | 5.1.27 WiFi--2.4G网络---设备连接2.4G后wapi扫描指定2.4G AP | 二、品类自测用例 > 5、性能测试 > 5.1 系统应用 > Wi-Fi | 1、设备上电 | 1、设备进入到NuttX shell； 2、设备配网: ifup wlan0 wapi mode wlan0 2 wapi psk wlan0 <热点密码> 3 wapi essid wlan0 <路由器SSID> 1 renew wlan0 3、执行wapi scan wlan0 <指定2.4G ssid>； 4、重复步骤3执行100次，查看返回结果是否有变化，串口log是否有扫描失败情况或扫描异常报错 | 1-3、执行成功无报错，可搜索到指定的2.4G SSID 4、返回结果不会产生变化，扫描列表无异常无报错
2. 性能测试 |  | 5.1.23 WiFi--2.4G网络---设备作为Client端时的TCP Tx平均速率 | 二、品类自测用例 > 5、性能测试 > 5.1 系统应用 > Wi-Fi | 1、设备（上电状态）与PC均处于同一局域网 | 1、设备进入到NuttX shell 2、设备配网： ifup wlan0 wapi mode wlan0 2 wapi psk wlan0 <热点密码> 3 wapi essid wlan0 <路由器SSID> 1 renew wlan0 ； 3、执行ifconfig,查看设备分配到的ip地址 4、设备端执行：iperf2 -c 【对端PC的ip地址】-i 1 -p 5002 -t 300 5、PC端执行：iperf -s -p 5002 -i 1 | 5、设备作为Client端，TCP下行速率符合标准 注： 1）需在测结果中标明【测试环境】【测试路由器】【iperf版本】 2）保留测试log
2. 性能测试 |  | 5.1..20 WiFi--2.4G网络---屏蔽箱环境ping包时延 | 二、品类自测用例 > 5、性能测试 > 5.1 系统应用 > Wi-Fi | 1、设备（上电状态）与路由器、PC均处于屏蔽箱中 | 1、设备进入到NuttX shell 2、设备配网： ifup wlan0 wapi mode wlan0 2 wapi psk wlan0 <热点密码> 3 wapi essid wlan0 <路由器SSID> 1 renew wlan0 ； 3、执行ifconfig,查看设备分配到的ip地址 4、PC端执行：ping 设备IP地址，持续十分钟（600秒） 5、查看PC端log，统计ping包时延 | 5、统计ping包时不低于2ms 注：请在测结果中标明【测试环境】【测试路由器】
1. 功能测试 | 系统应用 | 相同random地址多路广播 | 多路广播无异常 （可以同时发两个相同广播地址，nRF APP上面可以搜到两个不同地址发出来的广播） | 切换到bt所在核： 1. bttool 2. enable | 1.被测设备执行adv start -R random_id -n yuy3 -m legacy和adv start -R random_id -n yuy4 -m legacy 2.打开手机nrf工具搜索ble广播 3.测试设备执行adv stop -i <adv_id> 分别关闭不同的adv_id | 1.回调正常[bttool] own address type: random_id [bttool] adv name: yuy3 [bttool] Advertising handle:0x419340e0 [bttool] on_advertising_start_cb, handle:0x419340e0, adv_id:1, status:0 [bttool] own address type: random_id [bttool] adv name: yuy4 [bttool] Advertising handle:0x41948290 [bttool] on_advertising_start_cb, handle:0x41948290, adv_id:2, status:0 2.手机侧nrf能够扫描到设备两个地址, 手机可以同时看到两个yuy3和yuy4)
1. 功能测试 | 系统应用 | 不同地址多路广播 | 多路广播无异常 （可以同时发两个广播，广播地址可以自己设置不同，一个设public地址广播，一个random地址广播，nRF APP上面可以搜到两个不同地址发出来的广播） | 切换到bt所在核： 1. bttool 2. enable | 1.被测设备执行adv start -n yuy5 -m legacy和adv start -R random_id -n yuy6 -m legacy 2.打开手机nrf工具搜索ble广播 3.测试设备执行adv stop -i <adv_id> 分别关闭不同的adv_id | 1.回调正常[bttool] adv name: yuy5 [bttool] adv type: legacy [bttool] Advertising handle:0x419488c0 [bttool] on_advertising_start_cb, handle:0x419488c0, adv_id:1, status:0 [bttool] own address type: random_id [bttool] adv name: yuy6 [bttool] Advertising handle:0x419488c0 [bttool] on_advertising_start_cb, handle:0x419488c0, adv_id:2, status:0 2.手机侧nrf能够扫描到设备两个地址
1. 功能测试 | 系统应用 | scan设置扫描phy | 测试phy参数设置 | 切换到bt所在核： 1. bttool 2. enable | 1.测试执行scan start -p 1M 2.执行scan stop 3.执行scan start -p 2M (研发确认后回复) 4.执行scan stop 5.执行scan start -p Coded（编码物理层模式，传输距离更远，可靠性更强） 6.执行scan stop | 1.可以扫描到周围的ble设备 2.扫描停止 3.可以扫描到周围的ble设备 4.扫描停止 5.可以扫描,但扫不到到周围的ble设备 6.扫描停止
1. 功能测试 | 系统应用 | scan设置扫描mode | 测试mode参数设置 | 切换到bt所在核： 1. bttool 2. enable | 1.测试执行scan start -m 0 （low power mode） 2.执行scan stop 3.执行scan start -m 1 （balance mode） 4.执行scan stop 5.执行scan start -m 2 （low latency mode） 6.执行scan stop | 1.可以扫描到周围的ble设备 ,（相对扫到概率低） 2.扫描停止 3.可以扫描到周围的ble设备 ,（相对扫到概率中） 4.扫描停止 5.可以扫描到周围的ble设备 ,（相对扫到概率高） 6.扫描停止
1. 功能测试 | 系统应用 | 组合扫描场景 | 测试各种参数设置 | 切换到bt所在核： 1. bttool 2. enable | 1.测试执行scan start -p 2M -m 2 2.执行scan stop 3.执行scan start -p 1M -m 1 4.执行scan stop | 1.可以扫描到周围的ble设备 2.扫描停止 3.可以扫描到周围的ble设备 4.扫描停止
2. 性能测试 |  | BLE发现时长 | 验证性能和压力测试 | 被测设备蓝牙已开启 类用户环境（用安卓手机测） 性能相关测试不能开snoop日志 | 1. 被测设备发起BLE扫描 2. 被测设备停止扫描 3. 记录PERFORMANCE-LE-GAP-PROFILE-BTM-SCAN-START 和 发现设备时间 4. 重复执行10次 | 4. 发现时常达标
2. 性能测试 |  | BLE被发现时长 | 验证性能和压力测试 | 被测设备蓝牙已开启 类用户环境（用安卓手机测） 性能相关测试不能开snoop日志 | 1. 打开手机录屏 2. 被测设备端开启LE广播 3. 手机打开蓝牙NRF工具，开启蓝牙开始搜索 4. 记录bt_btif : BTA_DmBleObserve:start = 1 和 bt_btm : btm_ble_process_ext_adv_pkt : bda=6e:eb:21:8d:c3:f4(设备地址)时间（log找不到的时候需要 数帧，记录蓝牙开启成功帧、发现设备帧） 5. 执行上述步骤10次 | 2. 开启广播成功，被测设备端回调lestartadvertising success 3. 手机显示搜索到被测设备 4. 计算发现被测设备时长 5. 采用3西格玛值方式计算
2. 性能测试 |  | BLE发现成功率 | 验证性能和压力测试 | 被测设备蓝牙已开启 类用户环境（用安卓手机测） 性能相关测试不能开snoop日志 | 1.手机侧NRF工具开启BLE广播 2.被测设备开始BLE扫描 3.测试20次 | 屏蔽室：成功率100% 家居环境：>=95%
2. 性能测试 |  | BLE被发现成功率 | 验证性能和压力测试 | 被测设备蓝牙已开启 类用户环境（用安卓手机测） 性能相关测试不能开snoop日志 | 1.被测设备开始BLE广播 2.手机侧NRF工具开始扫描 3.测试20次 | 屏蔽室：成功率100% 家居环境：>=95%
2. 性能测试 |  | BLE发现5个设备成功率 | 验证性能和压力测试 | 被测设备蓝牙已开启 类用户环境（用安卓手机测） 性能相关测试不能开snoop日志 | 1.准备五台手机均使用NRF工具开始BLE的广播 2.被测试开始BLE的扫描 3.测试20次 | 屏蔽室：成功率100% 家居环境：>=95%
2. 性能测试 |  | BLE配对成功率 | 验证性能和压力测试 | 被测设备蓝牙已开启 类用户环境（用安卓手机测） 性能相关测试不能开snoop日志 | 1.手机侧使用NRF工具开启BLE广播 2.被测设备扫描BLE,并和手机侧NRF发起BLE配对 3.测试20次 | 屏蔽室：成功率100% 家居环境：>=95%
2. 性能测试 |  | BLE扫描效率 | 扫描效率 | 切换到bt所在核： 1. bttool 2. enable | 1. scan start -m 2 ，并在待测设备附近放置一个主动广播发包设备 2. 待测设备放置<=1m距离，测试扫描到的广播包数量 3. 待测设备放置5m距离，测试扫描到的广播包数量 4. 待测设备放置10m距离，测试扫描到的广播包数量 | 3. 厂商提供扫描成功率 4. 厂商提供扫描成功率 5. 厂商提供扫描成功率
2. 性能测试 |  | 广播与扫描共存后扫描效率 | 开启广播后的扫描效率 | 切换到bt所在核： 1. bttool 2. enable | 1. adv start -i 48设置广播间隔 <= 30ms，并在待测设备附近放置一个主动扫描设备 2. scan start -m 2 ，并在待测设备附近放置一个主动广播发包设备 3. 待测设备放置<=1m距离，测试扫描到的广播包数量 4. 待测设备放置5m距离，测试扫描到的广播包数量 5. 待测设备放置10m距离，测试扫描到的广播包数量 | 3. 厂商提供扫描成功率 4. 厂商提供扫描成功率 5. 厂商提供扫描成功率